## bus_data
BUS_I | BUS_TYPE | Pd | Qd | Gs | Bs | area | Vm | Va | baseKV | zone | Vmax | Vmin
1 | 3 | 0.02632 | 0.0065965 | 0 | 0 | 1 | 1 | 0 | 0.4 | 1 | 1.1 | 0.9
2 | 1 | 0.094124 | 0.02359 | 0 | 0 | 1 | 0.99815 | -0.035278 | 0.4 | 1 | 1.1 | 0.9
3 | 1 | 0.021469 | 0.0053805 | 0 | 0 | 1 | 0.99805 | -0.036849 | 0.4 | 1 | 1.1 | 0.9
4 | 1 | 0.011338 | 0.0028416 | 0 | 0 | 1 | 0.99792 | -0.039706 | 0.4 | 1 | 1.1 | 0.9
5 | 1 | 0.017404 | 0.0043618 | 0 | 0 | 1 | 0.99549 | -0.085465 | 0.4 | 1 | 1.1 | 0.9
6 | 1 | 0 | 0 | 0 | 0 | 1 | 0.99267 | -0.13989 | 0.4 | 1 | 1.1 | 0.9
12 | 1 | 0 | 0 | 0 | 0 | 1 | 0.99187 | -0.1545 | 0.4 | 1 | 1.1 | 0.9
7 | 1 | 0.020383 | 0.0051084 | 0 | 0 | 1 | 0.98977 | -0.19566 | 0.4 | 1 | 1.1 | 0.9
14 | 1 | 0.0050534 | 0.0012665 | 0 | 0 | 1 | 0.9894 | -0.20202 | 0.4 | 1 | 1.1 | 0.9
9 | 1 | 0.036765 | 0.0092141 | 0 | 0 | 1 | 0.98491 | -0.28987 | 0.4 | 1 | 1.1 | 0.9
8 | 1 | 0.051194 | 0.01283 | 0 | 0 | 1 | 0.98433 | -0.30132 | 0.4 | 1 | 1.1 | 0.9
10 | 1 | 0 | 0 | 0 | 0 | 1 | 0.98298 | -0.32747 | 0.4 | 1 | 1.1 | 0.9
11 | 1 | 0.026696 | 0.0066905 | 0 | 0 | 1 | 0.98095 | -0.3672 | 0.4 | 1 | 1.1 | 0.9
21 | 1 | 0 | 0 | 0 | 0 | 1 | 0.98859 | -0.21752 | 0.4 | 1 | 1.1 | 0.9
29 | 1 | 0.015648 | 0.0039218 | 0 | 0 | 1 | 0.98802 | -0.22862 | 0.4 | 1 | 1.1 | 0.9
19 | 1 | 0.0049996 | 0.001253 | 0 | 0 | 1 | 0.98615 | -0.2647 | 0.4 | 1 | 1.1 | 0.9
15 | 1 | 0.036151 | 0.0090604 | 0 | 0 | 1 | 0.98337 | -0.31875 | 0.4 | 1 | 1.1 | 0.9
16 | 1 | 0.034614 | 0.0086751 | 0 | 0 | 1 | 0.98129 | -0.3591 | 0.4 | 1 | 1.1 | 0.9
17 | 1 | 0.023585 | 0.0059109 | 0 | 0 | 1 | 0.9845 | -0.29664 | 0.4 | 1 | 1.1 | 0.9
18 | 1 | 0.044858 | 0.011243 | 0 | 0 | 1 | 0.97951 | -0.39388 | 0.4 | 1 | 1.1 | 0.9
20 | 1 | 0.036337 | 0.0091068 | 0 | 0 | 1 | 0.97661 | -0.4508 | 0.4 | 1 | 1.1 | 0.9
22 | 1 | 0.025008 | 0.0062676 | 0 | 0 | 1 | 0.97432 | -0.49596 | 0.4 | 1 | 1.1 | 0.9
27 | 1 | 0.0050372 | 0.0012624 | 0 | 0 | 1 | 0.9876 | -0.2369 | 0.4 | 1 | 1.1 | 0.9
25 | 1 | 0.0050694 | 0.0012705 | 0 | 0 | 1 | 0.98741 | -0.2405 | 0.4 | 1 | 1.1 | 0.9
26 | 1 | 0.0043215 | 0.0010831 | 0 | 0 | 1 | 0.98733 | -0.24205 | 0.4 | 1 | 1.1 | 0.9

## generator_data
GEN_BUS | PG | QG | QMAX | QMIN | VG | MBASE | GEN_STATUS | PMAX | PMIN
1 | 0.55281 | 0.14104 | 10 | -10 | 1 | 100 | 1 | 10 | 0

## branch_data
F_BUS | T_BUS | BR_R | BR_X | BR_B | RATE_A | RATE_B | RATE_C | TAP | SHIFT | BR_STATUS | ANGMIN | ANGMAX | P_in | Q_in | P_out | Q_out
1 | 2 | 0.65626 | 0.42 | 3.3061e-09 | 0 | 0 | 0 | 0 | 0 | 1 | -90 | 90 | 0.24261 | 0.061621 | -0.2422 | -0.061358
1 | 3 | 0.58964 | 0.37737 | 2.9705e-09 | 0 | 0 | 0 | 0 | 0 | 1 | -90 | 90 | 0.28388 | 0.072824 | -0.28337 | -0.0725
2 | 4 | 0.13506 | 0.086441 | 4.5362e-10 | 0 | 0 | 0 | 0 | 0 | 1 | -90 | 90 | 0.14807 | 0.037769 | -0.14804 | -0.037748
3 | 5 | 0.83887 | 0.53687 | 4.226e-09 | 0 | 0 | 0 | 0 | 0 | 1 | -90 | 90 | 0.2619 | 0.06712 | -0.26129 | -0.066726
4 | 6 | 3.294 | 2.1082 | 5.5315e-09 | 0 | 0 | 0 | 0 | 0 | 1 | -90 | 90 | 0.1367 | 0.034907 | -0.13605 | -0.034486
5 | 12 | 1.2694 | 0.81243 | 6.3951e-09 | 0 | 0 | 0 | 0 | 0 | 1 | -90 | 90 | 0.24388 | 0.062364 | -0.24307 | -0.061845
6 | 7 | 1.8189 | 1.1641 | 3.0544e-09 | 0 | 0 | 0 | 0 | 0 | 1 | -90 | 90 | 0.13605 | 0.034486 | -0.13568 | -0.034254
12 | 14 | 0.8684 | 0.55578 | 4.3749e-09 | 0 | 0 | 0 | 0 | 0 | 1 | -90 | 90 | 0.24307 | 0.061846 | -0.24252 | -0.061491
7 | 9 | 3.5904 | 2.2978 | 6.0292e-09 | 0 | 0 | 0 | 0 | 0 | 1 | -90 | 90 | 0.1153 | 0.029146 | -0.11478 | -0.028814
14 | 21 | 0.28836 | 0.18455 | 1.4527e-09 | 0 | 0 | 0 | 0 | 0 | 1 | -90 | 90 | 0.23746 | 0.060224 | -0.23729 | -0.060111
9 | 8 | 0.63831 | 0.40852 | 1.0719e-09 | 0 | 0 | 0 | 0 | 0 | 1 | -90 | 90 | 0.078016 | 0.0196 | -0.077973 | -0.019573
8 | 10 | 4.2486 | 2.7191 | 7.1346e-09 | 0 | 0 | 0 | 0 | 0 | 1 | -90 | 90 | 0.026779 | 0.0067426 | -0.026746 | -0.0067219
10 | 11 | 6.4325 | 4.1168 | 1.0802e-08 | 0 | 0 | 0 | 0 | 0 | 1 | -90 | 90 | 0.026746 | 0.006722 | -0.026695 | -0.0066906
21 | 29 | 1.6165 | 1.0346 | 2.7145e-09 | 0 | 0 | 0 | 0 | 0 | 1 | -90 | 90 | 0.0301 | 0.0075517 | -0.030084 | -0.0075418
21 | 19 | 1.003 | 0.64193 | 5.053e-09 | 0 | 0 | 0 | 0 | 0 | 1 | -90 | 90 | 0.20719 | 0.05256 | -0.20672 | -0.05226
29 | 27 | 2.5091 | 1.6059 | 4.2135e-09 | 0 | 0 | 0 | 0 | 0 | 1 | -90 | 90 | 0.014436 | 0.00362 | -0.01443 | -0.0036168
19 | 17 | 0.69309 | 0.44358 | 3.4917e-09 | 0 | 0 | 0 | 0 | 0 | 1 | -90 | 90 | 0.20172 | 0.051008 | -0.20141 | -0.05081
15 | 16 | 1.2393 | 0.79313 | 4.1621e-09 | 0 | 0 | 0 | 0 | 0 | 1 | -90 | 90 | 0.14149 | 0.035719 | -0.14121 | -0.035545
15 | 17 | 0.54218 | 0.347 | 2.7314e-09 | 0 | 0 | 0 | 0 | 0 | 1 | -90 | 90 | -0.17764 | -0.044779 | 0.17783 | 0.0449
16 | 18 | 1.4112 | 0.90316 | 2.3698e-09 | 0 | 0 | 0 | 0 | 0 | 1 | -90 | 90 | 0.1066 | 0.02687 | -0.10642 | -0.026757
18 | 20 | 3.9778 | 2.5458 | 6.6799e-09 | 0 | 0 | 0 | 0 | 0 | 1 | -90 | 90 | 0.061564 | 0.015514 | -0.061397 | -0.015408
20 | 22 | 7.702 | 4.9293 | 1.2934e-08 | 0 | 0 | 0 | 0 | 0 | 1 | -90 | 90 | 0.025061 | 0.006301 | -0.025008 | -0.0062678
27 | 25 | 1.6759 | 1.0726 | 2.8143e-09 | 0 | 0 | 0 | 0 | 0 | 1 | -90 | 90 | 0.0093928 | 0.0023543 | -0.0093912 | -0.0023536
25 | 26 | 1.5642 | 1.0011 | 2.6266e-09 | 0 | 0 | 0 | 0 | 0 | 1 | -90 | 90 | 0.0043218 | 0.001083 | -0.0043215 | -0.0010831