## bus_data
BUS_I | BUS_TYPE | Pd | Qd | Gs | Bs | area | Vm | Va | baseKV | zone | Vmax | Vmin
1 | 1 | 0.052675 | 0.013202 | 0 | 0 | 1 | 0.98012 | -0.38211 | 0.4 | 1 | 1.1 | 0.9
2 | 1 | 0.057198 | 0.014335 | 0 | 0 | 1 | 0.97765 | -0.43063 | 0.4 | 1 | 1.1 | 0.9
3 | 1 | 0 | 0 | 0 | 0 | 1 | 0.9803 | -0.3787 | 0.4 | 1 | 1.1 | 0.9
5 | 1 | 0 | 0 | 0 | 0 | 1 | 0.99178 | -0.1566 | 0.4 | 1 | 1.1 | 0.9
7 | 1 | 0.049998 | 0.012531 | 0 | 0 | 1 | 0.99423 | -0.10992 | 0.4 | 1 | 1.1 | 0.9
6 | 1 | 0.063116 | 0.015818 | 0 | 0 | 1 | 0.99548 | -0.086132 | 0.4 | 1 | 1.1 | 0.9
8 | 3 | 0.059631 | 0.014945 | 0 | 0 | 1 | 1 | 0 | 0.4 | 1 | 1.1 | 0.9
9 | 1 | 0.04807 | 0.012047 | 0 | 0 | 1 | 0.99684 | -0.060592 | 0.4 | 1 | 1.1 | 0.9
10 | 1 | 0.063263 | 0.015855 | 0 | 0 | 1 | 0.99596 | -0.077415 | 0.4 | 1 | 1.1 | 0.9
11 | 1 | 0.058978 | 0.014781 | 0 | 0 | 1 | 0.99135 | -0.16646 | 0.4 | 1 | 1.1 | 0.9
12 | 1 | 0.039438 | 0.009884 | 0 | 0 | 1 | 0.99034 | -0.18605 | 0.4 | 1 | 1.1 | 0.9

## generator_data
GEN_BUS | PG | QG | QMAX | QMIN | VG | MBASE | GEN_STATUS | PMAX | PMIN
8 | 0.49626 | 0.12589 | 10 | -10 | 1 | 100 | 1 | 10 | 0

## branch_data
F_BUS | T_BUS | BR_R | BR_X | BR_B | RATE_A | RATE_B | RATE_C | TAP | SHIFT | BR_STATUS | ANGMIN | ANGMAX | P_in | Q_in | P_out | Q_out
1 | 2 | 3.6432 | 2.3317 | 6.118e-09 | 0 | 0 | 0 | 0 | 0 | 1 | -90 | 90 | 0.057329 | 0.01442 | -0.057197 | -0.014335
1 | 3 | 0.13363 | 0.08552 | 2.2439e-10 | 0 | 0 | 0 | 0 | 0 | 1 | -90 | 90 | -0.11 | -0.027621 | 0.11002 | 0.027633
3 | 5 | 8.8092 | 5.6379 | 1.4793e-08 | 0 | 0 | 0 | 0 | 0 | 1 | -90 | 90 | -0.11002 | -0.027632 | 0.1112 | 0.028386
5 | 7 | 1.8775 | 1.2016 | 3.1529e-09 | 0 | 0 | 0 | 0 | 0 | 1 | -90 | 90 | -0.1112 | -0.028385 | 0.11145 | 0.028546
7 | 6 | 0.66019 | 0.42252 | 2.2173e-09 | 0 | 0 | 0 | 0 | 0 | 1 | -90 | 90 | -0.16145 | -0.041077 | 0.16164 | 0.041195
6 | 8 | 1.7235 | 1.103 | 5.7884e-09 | 0 | 0 | 0 | 0 | 0 | 1 | -90 | 90 | -0.22475 | -0.057013 | 0.22569 | 0.057611
8 | 9 | 1.2907 | 0.82608 | 4.335e-09 | 0 | 0 | 0 | 0 | 0 | 1 | -90 | 90 | 0.21095 | 0.053333 | -0.21033 | -0.052942
9 | 10 | 0.46303 | 0.29634 | 1.5551e-09 | 0 | 0 | 0 | 0 | 0 | 1 | -90 | 90 | 0.16227 | 0.040895 | -0.16213 | -0.040812
10 | 11 | 4.0041 | 2.5626 | 6.724e-09 | 0 | 0 | 0 | 0 | 0 | 1 | -90 | 90 | 0.098872 | 0.024956 | -0.098452 | -0.024688
11 | 12 | 2.1864 | 1.3993 | 3.6716e-09 | 0 | 0 | 0 | 0 | 0 | 1 | -90 | 90 | 0.039475 | 0.0099073 | -0.039438 | -0.009884