## bus_data
BUS_I | BUS_TYPE | Pd | Qd | Gs | Bs | area | Vm | Va | baseKV | zone | Vmax | Vmin
1 | 1 | 0.058498 | 0.014661 | 0 | 0 | 1 | 0.98265 | -0.33409 | 0.4 | 1 | 1.1 | 0.9
2 | 1 | 0 | 0 | 0 | 0 | 1 | 0.98708 | -0.24793 | 0.4 | 1 | 1.1 | 0.9
5 | 1 | 0.073449 | 0.018408 | 0 | 0 | 1 | 0.98954 | -0.20035 | 0.4 | 1 | 1.1 | 0.9
22 | 3 | 0.018569 | 0.0046538 | 0 | 0 | 1 | 1 | 0 | 0.4 | 1 | 1.1 | 0.9
23 | 1 | 0.066903 | 0.016768 | 0 | 0 | 1 | 0.99967 | -0.0063923 | 0.4 | 1 | 1.1 | 0.9
24 | 1 | 0.026173 | 0.0065595 | 0 | 0 | 1 | 0.99833 | -0.032177 | 0.4 | 1 | 1.1 | 0.9

## generator_data
GEN_BUS | PG | QG | QMAX | QMIN | VG | MBASE | GEN_STATUS | PMAX | PMIN
22 | 0.24531 | 0.062145 | 10 | -10 | 1 | 100 | 1 | 10 | 0

## branch_data
F_BUS | T_BUS | BR_R | BR_X | BR_B | RATE_A | RATE_B | RATE_C | TAP | SHIFT | BR_STATUS | ANGMIN | ANGMAX | P_in | Q_in | P_out | Q_out
1 | 2 | 6.4041 | 4.0986 | 1.0754e-08 | 0 | 0 | 0 | 0 | 0 | 1 | -90 | 90 | -0.058498 | -0.014661 | 0.058739 | 0.014814
2 | 5 | 3.5603 | 2.2786 | 5.9786e-09 | 0 | 0 | 0 | 0 | 0 | 1 | -90 | 90 | -0.058739 | -0.014814 | 0.058873 | 0.0149
5 | 22 | 6.7348 | 4.3103 | 1.1309e-08 | 0 | 0 | 0 | 0 | 0 | 1 | -90 | 90 | -0.13232 | -0.033307 | 0.1336 | 0.034126
22 | 23 | 0.30773 | 0.19695 | 5.1677e-10 | 0 | 0 | 0 | 0 | 0 | 1 | -90 | 90 | 0.093137 | 0.023365 | -0.093108 | -0.023347
23 | 24 | 4.4069 | 2.8204 | 7.4004e-09 | 0 | 0 | 0 | 0 | 0 | 1 | -90 | 90 | 0.026205 | 0.0065794 | -0.026173 | -0.0065595