## bus_data
BUS_I | BUS_TYPE | Pd | Qd | Gs | Bs | area | Vm | Va | baseKV | zone | Vmax | Vmin
16 | 1 | 0 | 0 | 0 | 0 | 1 | 0.99014 | -0.1887 | 0.4 | 1 | 1.1 | 0.9
19 | 1 | 0.037169 | 0.0093155 | 0 | 0 | 1 | 0.98836 | -0.22293 | 0.4 | 1 | 1.1 | 0.9
10 | 1 | 0 | 0 | 0 | 0 | 1 | 0.99114 | -0.16939 | 0.4 | 1 | 1.1 | 0.9
21 | 1 | 0.052612 | 0.013186 | 0 | 0 | 1 | 0.98054 | -0.37523 | 0.4 | 1 | 1.1 | 0.9
20 | 1 | 0.057232 | 0.014344 | 0 | 0 | 1 | 0.98288 | -0.32949 | 0.4 | 1 | 1.1 | 0.9
7 | 1 | 0.025941 | 0.0065014 | 0 | 0 | 1 | 0.99479 | -0.099446 | 0.4 | 1 | 1.1 | 0.9
8 | 1 | 0.0347 | 0.0086966 | 0 | 0 | 1 | 0.99227 | -0.14775 | 0.4 | 1 | 1.1 | 0.9
9 | 1 | 0 | 0 | 0 | 0 | 1 | 0.99483 | -0.098685 | 0.4 | 1 | 1.1 | 0.9
11 | 1 | 0.020293 | 0.005086 | 0 | 0 | 1 | 0.99248 | -0.14395 | 0.4 | 1 | 1.1 | 0.9
12 | 1 | 0.026079 | 0.0065361 | 0 | 0 | 1 | 0.99654 | -0.065799 | 0.4 | 1 | 1.1 | 0.9
13 | 1 | 0 | 0 | 0 | 0 | 1 | 0.99179 | -0.1572 | 0.4 | 1 | 1.1 | 0.9
17 | 3 | 0.032357 | 0.0081095 | 0 | 0 | 1 | 1 | 0 | 0.4 | 1 | 1.1 | 0.9
14 | 1 | 0.037542 | 0.009409 | 0 | 0 | 1 | 0.99013 | -0.18951 | 0.4 | 1 | 1.1 | 0.9

## generator_data
GEN_BUS | PG | QG | QMAX | QMIN | VG | MBASE | GEN_STATUS | PMAX | PMIN
17 | 0.32713 | 0.08323 | 10 | -10 | 1 | 100 | 1 | 10 | 0

## branch_data
F_BUS | T_BUS | BR_R | BR_X | BR_B | RATE_A | RATE_B | RATE_C | TAP | SHIFT | BR_STATUS | ANGMIN | ANGMAX | P_in | Q_in | P_out | Q_out
16 | 19 | 1.0213 | 0.65361 | 3.4299e-09 | 0 | 0 | 0 | 0 | 0 | 1 | -90 | 90 | 0.14793 | 0.037432 | -0.14769 | -0.037277
16 | 10 | 0.57789 | 0.36985 | 2.9113e-09 | 0 | 0 | 0 | 0 | 0 | 1 | -90 | 90 | -0.14793 | -0.037432 | 0.14807 | 0.037519
19 | 20 | 4.2239 | 2.7033 | 7.0931e-09 | 0 | 0 | 0 | 0 | 0 | 1 | -90 | 90 | 0.11052 | 0.027961 | -0.10996 | -0.027602
10 | 8 | 0.64879 | 0.41522 | 3.2685e-09 | 0 | 0 | 0 | 0 | 0 | 1 | -90 | 90 | -0.14807 | -0.037519 | 0.14822 | 0.037617
21 | 20 | 3.7562 | 2.404 | 6.3077e-09 | 0 | 0 | 0 | 0 | 0 | 1 | -90 | 90 | -0.052612 | -0.013186 | 0.052727 | 0.013259
7 | 8 | 1.1761 | 0.75273 | 5.9252e-09 | 0 | 0 | 0 | 0 | 0 | 1 | -90 | 90 | 0.18335 | 0.046585 | -0.18292 | -0.046314
7 | 9 | 0.016255 | 0.010403 | 8.1889e-11 | 0 | 0 | 0 | 0 | 0 | 1 | -90 | 90 | -0.20929 | -0.053087 | 0.2093 | 0.053092
9 | 11 | 3.4632 | 2.2164 | 5.8156e-09 | 0 | 0 | 0 | 0 | 0 | 1 | -90 | 90 | 0.058043 | 0.014626 | -0.057917 | -0.014546
9 | 12 | 0.55043 | 0.35227 | 2.773e-09 | 0 | 0 | 0 | 0 | 0 | 1 | -90 | 90 | -0.26734 | -0.067718 | 0.26776 | 0.067988
11 | 13 | 1.5582 | 0.99726 | 2.6167e-09 | 0 | 0 | 0 | 0 | 0 | 1 | -90 | 90 | 0.037624 | 0.0094604 | -0.0376 | -0.0094454
12 | 17 | 1.008 | 0.64513 | 5.0782e-09 | 0 | 0 | 0 | 0 | 0 | 1 | -90 | 90 | -0.29384 | -0.074524 | 0.29477 | 0.075121
13 | 14 | 3.7878 | 2.4242 | 6.3607e-09 | 0 | 0 | 0 | 0 | 0 | 1 | -90 | 90 | 0.0376 | 0.0094454 | -0.037542 | -0.009409