## bus_data
BUS_I | BUS_TYPE | Pd | Qd | Gs | Bs | area | Vm | Va | baseKV | zone | Vmax | Vmin
1 | 1 | 0.069631 | 0.017451 | 0 | 0 | 1 | 0.988 | -0.23101 | 0.4 | 1 | 1.1 | 0.9
2 | 1 | 0.075463 | 0.018913 | 0 | 0 | 1 | 0.98884 | -0.21453 | 0.4 | 1 | 1.1 | 0.9
4 | 1 | 0.027888 | 0.0069894 | 0 | 0 | 1 | 0.99486 | -0.098342 | 0.4 | 1 | 1.1 | 0.9
13 | 1 | 0.011592 | 0.0029054 | 0 | 0 | 1 | 0.99664 | -0.064297 | 0.4 | 1 | 1.1 | 0.9
14 | 1 | 0.059651 | 0.01495 | 0 | 0 | 1 | 0.99695 | -0.058193 | 0.4 | 1 | 1.1 | 0.9
5 | 1 | 0.03931 | 0.009852 | 0 | 0 | 1 | 0.98355 | -0.31672 | 0.4 | 1 | 1.1 | 0.9
6 | 1 | 0.014177 | 0.0035532 | 0 | 0 | 1 | 0.98539 | -0.28087 | 0.4 | 1 | 1.1 | 0.9
8 | 1 | 0.032366 | 0.0081117 | 0 | 0 | 1 | 0.98574 | -0.27393 | 0.4 | 1 | 1.1 | 0.9
11 | 1 | 0 | 0 | 0 | 0 | 1 | 0.98872 | -0.21614 | 0.4 | 1 | 1.1 | 0.9
9 | 1 | 0.04473 | 0.01121 | 0 | 0 | 1 | 0.99662 | -0.064394 | 0.4 | 1 | 1.1 | 0.9
10 | 1 | 0.011876 | 0.0029763 | 0 | 0 | 1 | 0.99815 | -0.035181 | 0.4 | 1 | 1.1 | 0.9
12 | 3 | 0.011834 | 0.0029658 | 0 | 0 | 1 | 1 | 0 | 0.4 | 1 | 1.1 | 0.9

## generator_data
GEN_BUS | PG | QG | QMAX | QMIN | VG | MBASE | GEN_STATUS | PMAX | PMIN
12 | 0.40179 | 0.10197 | 10 | -10 | 1 | 100 | 1 | 10 | 0

## branch_data
F_BUS | T_BUS | BR_R | BR_X | BR_B | RATE_A | RATE_B | RATE_C | TAP | SHIFT | BR_STATUS | ANGMIN | ANGMAX | P_in | Q_in | P_out | Q_out
1 | 2 | 1.0365 | 0.66335 | 1.7405e-09 | 0 | 0 | 0 | 0 | 0 | 1 | -90 | 90 | -0.069631 | -0.017451 | 0.069686 | 0.017486
2 | 4 | 3.5311 | 2.2599 | 1.1859e-08 | 0 | 0 | 0 | 0 | 0 | 1 | -90 | 90 | -0.14515 | -0.036399 | 0.14596 | 0.036915
4 | 13 | 0.87468 | 0.5598 | 2.9377e-09 | 0 | 0 | 0 | 0 | 0 | 1 | -90 | 90 | -0.17385 | -0.043905 | 0.17413 | 0.044086
13 | 14 | 0.14727 | 0.094252 | 4.9461e-10 | 0 | 0 | 0 | 0 | 0 | 1 | -90 | 90 | -0.18572 | -0.046992 | 0.18578 | 0.047026
14 | 12 | 1.0648 | 0.68145 | 3.5761e-09 | 0 | 0 | 0 | 0 | 0 | 1 | -90 | 90 | -0.24543 | -0.061976 | 0.24611 | 0.062415
5 | 6 | 3.9623 | 2.5359 | 6.6537e-09 | 0 | 0 | 0 | 0 | 0 | 1 | -90 | 90 | -0.03931 | -0.009852 | 0.039377 | 0.0098945
6 | 8 | 0.56504 | 0.36162 | 9.4885e-10 | 0 | 0 | 0 | 0 | 0 | 1 | -90 | 90 | -0.053554 | -0.013448 | 0.053572 | 0.013459
8 | 11 | 2.9402 | 1.8818 | 4.9375e-09 | 0 | 0 | 0 | 0 | 0 | 1 | -90 | 90 | -0.085938 | -0.021571 | 0.086175 | 0.021722
11 | 9 | 7.8064 | 4.9961 | 1.3109e-08 | 0 | 0 | 0 | 0 | 0 | 1 | -90 | 90 | -0.086176 | -0.021722 | 0.086806 | 0.022124
9 | 10 | 0.99748 | 0.63839 | 1.675e-09 | 0 | 0 | 0 | 0 | 0 | 1 | -90 | 90 | -0.13154 | -0.033335 | 0.13172 | 0.033453
10 | 12 | 1.1048 | 0.70709 | 3.7106e-09 | 0 | 0 | 0 | 0 | 0 | 1 | -90 | 90 | -0.1436 | -0.036429 | 0.14384 | 0.036585