## bus_data
BUS_I | BUS_TYPE | Pd | Qd | Gs | Bs | area | Vm | Va | baseKV | zone | Vmax | Vmin
1 | 1 | 0.014508 | 0.0036359 | 0 | 0 | 1 | 0.99238 | -0.14668 | 0.4 | 1 | 1.1 | 0.9
2 | 1 | 0 | 0 | 0 | 0 | 1 | 0.99289 | -0.13682 | 0.4 | 1 | 1.1 | 0.9
5 | 1 | 0.007685 | 0.001926 | 0 | 0 | 1 | 0.9931 | -0.13274 | 0.4 | 1 | 1.1 | 0.9
4 | 1 | 0.0031648 | 0.00079316 | 0 | 0 | 1 | 0.99249 | -0.1446 | 0.4 | 1 | 1.1 | 0.9
7 | 1 | 0.015032 | 0.0037674 | 0 | 0 | 1 | 0.99252 | -0.14388 | 0.4 | 1 | 1.1 | 0.9
8 | 1 | 0.0058383 | 0.0014632 | 0 | 0 | 1 | 0.99332 | -0.12852 | 0.4 | 1 | 1.1 | 0.9
67 | 1 | 0.009163 | 0.0022965 | 0 | 0 | 1 | 0.9928 | -0.13857 | 0.4 | 1 | 1.1 | 0.9
9 | 1 | 0.023932 | 0.005998 | 0 | 0 | 1 | 0.99356 | -0.12384 | 0.4 | 1 | 1.1 | 0.9
62 | 1 | 0.010089 | 0.0025286 | 0 | 0 | 1 | 0.99256 | -0.14327 | 0.4 | 1 | 1.1 | 0.9
63 | 1 | 0 | 0 | 0 | 0 | 1 | 0.99266 | -0.14116 | 0.4 | 1 | 1.1 | 0.9
65 | 1 | 0 | 0 | 0 | 0 | 1 | 0.99318 | -0.13112 | 0.4 | 1 | 1.1 | 0.9
10 | 1 | 0.0030283 | 0.00075897 | 0 | 0 | 1 | 0.9939 | -0.11724 | 0.4 | 1 | 1.1 | 0.9
11 | 1 | 0.0057494 | 0.0014409 | 0 | 0 | 1 | 0.99433 | -0.10902 | 0.4 | 1 | 1.1 | 0.9
12 | 1 | 0 | 0 | 0 | 0 | 1 | 0.99481 | -0.099702 | 0.4 | 1 | 1.1 | 0.9
61 | 1 | 0.01287 | 0.0032256 | 0 | 0 | 1 | 0.9943 | -0.10963 | 0.4 | 1 | 1.1 | 0.9
59 | 1 | 0.016916 | 0.0042395 | 0 | 0 | 1 | 0.99482 | -0.099438 | 0.4 | 1 | 1.1 | 0.9
55 | 1 | 0 | 0 | 0 | 0 | 1 | 0.99376 | -0.11993 | 0.4 | 1 | 1.1 | 0.9
57 | 1 | 0.0089362 | 0.0022396 | 0 | 0 | 1 | 0.99586 | -0.079417 | 0.4 | 1 | 1.1 | 0.9
13 | 1 | 0.022083 | 0.0055346 | 0 | 0 | 1 | 0.99524 | -0.091376 | 0.4 | 1 | 1.1 | 0.9
14 | 1 | 0 | 0 | 0 | 0 | 1 | 0.99626 | -0.071793 | 0.4 | 1 | 1.1 | 0.9
15 | 1 | 0.0089497 | 0.002243 | 0 | 0 | 1 | 0.99455 | -0.10468 | 0.4 | 1 | 1.1 | 0.9
16 | 1 | 0.025841 | 0.0064763 | 0 | 0 | 1 | 0.99762 | -0.045577 | 0.4 | 1 | 1.1 | 0.9
19 | 1 | 0.0057991 | 0.0014534 | 0 | 0 | 1 | 0.99376 | -0.12003 | 0.4 | 1 | 1.1 | 0.9
20 | 1 | 0 | 0 | 0 | 0 | 1 | 0.99832 | -0.032157 | 0.4 | 1 | 1.1 | 0.9
17 | 1 | 0 | 0 | 0 | 0 | 1 | 0.99744 | -0.049056 | 0.4 | 1 | 1.1 | 0.9
43 | 1 | 0 | 0 | 0 | 0 | 1 | 0.99634 | -0.070347 | 0.4 | 1 | 1.1 | 0.9
51 | 1 | 0.0081531 | 0.0020434 | 0 | 0 | 1 | 0.99754 | -0.047248 | 0.4 | 1 | 1.1 | 0.9
21 | 1 | 0.01641 | 0.0041127 | 0 | 0 | 1 | 0.9937 | -0.12127 | 0.4 | 1 | 1.1 | 0.9
29 | 1 | 0 | 0 | 0 | 0 | 1 | 0.99893 | -0.020413 | 0.4 | 1 | 1.1 | 0.9
27 | 1 | 0.013263 | 0.003324 | 0 | 0 | 1 | 0.99795 | -0.039286 | 0.4 | 1 | 1.1 | 0.9
41 | 1 | 0.0071224 | 0.001785 | 0 | 0 | 1 | 0.99611 | -0.074684 | 0.4 | 1 | 1.1 | 0.9
49 | 1 | 0 | 0 | 0 | 0 | 1 | 0.99797 | -0.038903 | 0.4 | 1 | 1.1 | 0.9
39 | 1 | 0.024505 | 0.0061416 | 0 | 0 | 1 | 0.99351 | -0.12485 | 0.4 | 1 | 1.1 | 0.9
30 | 3 | 0 | 0 | 0 | 0 | 1 | 1 | 0 | 0.4 | 1 | 1.1 | 0.9
31 | 1 | 0.0056545 | 0.0014172 | 0 | 0 | 1 | 0.9986 | -0.026717 | 0.4 | 1 | 1.1 | 0.9
25 | 1 | 0.02816 | 0.0070575 | 0 | 0 | 1 | 0.99793 | -0.039741 | 0.4 | 1 | 1.1 | 0.9
23 | 1 | 0.021177 | 0.0053074 | 0 | 0 | 1 | 0.99691 | -0.059216 | 0.4 | 1 | 1.1 | 0.9
24 | 1 | 0.021544 | 0.0053995 | 0 | 0 | 1 | 0.99623 | -0.072416 | 0.4 | 1 | 1.1 | 0.9
26 | 1 | 0.009988 | 0.0025032 | 0 | 0 | 1 | 0.99561 | -0.084297 | 0.4 | 1 | 1.1 | 0.9
28 | 1 | 0.0064206 | 0.0016092 | 0 | 0 | 1 | 0.99502 | -0.095565 | 0.4 | 1 | 1.1 | 0.9
32 | 1 | 0 | 0 | 0 | 0 | 1 | 0.9945 | -0.10577 | 0.4 | 1 | 1.1 | 0.9
33 | 1 | 0 | 0 | 0 | 0 | 1 | 0.99407 | -0.11389 | 0.4 | 1 | 1.1 | 0.9
34 | 1 | 0.03063 | 0.0076766 | 0 | 0 | 1 | 0.99327 | -0.12948 | 0.4 | 1 | 1.1 | 0.9
54 | 1 | 0.0082523 | 0.0020682 | 0 | 0 | 1 | 0.99851 | -0.028583 | 0.4 | 1 | 1.1 | 0.9
56 | 1 | 0.017937 | 0.0044955 | 0 | 0 | 1 | 0.99352 | -0.12455 | 0.4 | 1 | 1.1 | 0.9
38 | 1 | 0.018087 | 0.0045331 | 0 | 0 | 1 | 0.9937 | -0.12122 | 0.4 | 1 | 1.1 | 0.9
52 | 1 | 0.013027 | 0.0032649 | 0 | 0 | 1 | 0.99846 | -0.029464 | 0.4 | 1 | 1.1 | 0.9
35 | 1 | 0 | 0 | 0 | 0 | 1 | 0.99273 | -0.13992 | 0.4 | 1 | 1.1 | 0.9
36 | 1 | 0 | 0 | 0 | 0 | 1 | 0.99266 | -0.14122 | 0.4 | 1 | 1.1 | 0.9
40 | 1 | 0.031827 | 0.0079766 | 0 | 0 | 1 | 0.99218 | -0.15055 | 0.4 | 1 | 1.1 | 0.9
66 | 1 | 0.012619 | 0.0031627 | 0 | 0 | 1 | 0.9926 | -0.14243 | 0.4 | 1 | 1.1 | 0.9
42 | 1 | 0.014336 | 0.0035929 | 0 | 0 | 1 | 0.99608 | -0.075274 | 0.4 | 1 | 1.1 | 0.9
44 | 1 | 0.0076738 | 0.0019232 | 0 | 0 | 1 | 0.99593 | -0.078204 | 0.4 | 1 | 1.1 | 0.9
46 | 1 | 0.011385 | 0.0028534 | 0 | 0 | 1 | 0.99678 | -0.0618 | 0.4 | 1 | 1.1 | 0.9
47 | 1 | 0.030886 | 0.0077407 | 0 | 0 | 1 | 0.99708 | -0.055948 | 0.4 | 1 | 1.1 | 0.9
48 | 1 | 0.0070681 | 0.0017714 | 0 | 0 | 1 | 0.99676 | -0.062077 | 0.4 | 1 | 1.1 | 0.9
50 | 1 | 0.013819 | 0.0034634 | 0 | 0 | 1 | 0.99664 | -0.064395 | 0.4 | 1 | 1.1 | 0.9
53 | 1 | 0 | 0 | 0 | 0 | 1 | 0.99652 | -0.066798 | 0.4 | 1 | 1.1 | 0.9
58 | 1 | 0.0134 | 0.0033583 | 0 | 0 | 1 | 0.99636 | -0.069849 | 0.4 | 1 | 1.1 | 0.9
60 | 1 | 0.0052856 | 0.0013247 | 0 | 0 | 1 | 0.99632 | -0.070578 | 0.4 | 1 | 1.1 | 0.9

## generator_data
GEN_BUS | PG | QG | QMAX | QMIN | VG | MBASE | GEN_STATUS | PMAX | PMIN
30 | 0.60091 | 0.15164 | 10 | -10 | 1 | 100 | 1 | 10 | 0

## branch_data
F_BUS | T_BUS | BR_R | BR_X | BR_B | RATE_A | RATE_B | RATE_C | TAP | SHIFT | BR_STATUS | ANGMIN | ANGMAX | P_in | Q_in | P_out | Q_out
1 | 2 | 3.0012 | 1.9207 | 5.0397e-09 | 0 | 0 | 0 | 0 | 0 | 1 | -90 | 90 | -0.014508 | -0.003636 | 0.014514 | 0.0036398
2 | 5 | 1.2445 | 0.79648 | 2.0899e-09 | 0 | 0 | 0 | 0 | 0 | 1 | -90 | 90 | -0.014514 | -0.0036398 | 0.014517 | 0.0036414
5 | 8 | 0.83954 | 0.5373 | 1.4098e-09 | 0 | 0 | 0 | 0 | 0 | 1 | -90 | 90 | -0.022202 | -0.0055675 | 0.022207 | 0.0055702
4 | 7 | 0.9992 | 0.63949 | 1.6779e-09 | 0 | 0 | 0 | 0 | 0 | 1 | -90 | 90 | -0.0031648 | -0.00079317 | 0.0031649 | 0.00079307
7 | 67 | 1.2894 | 0.82522 | 2.1653e-09 | 0 | 0 | 0 | 0 | 0 | 1 | -90 | 90 | -0.018197 | -0.0045605 | 0.018202 | 0.0045632
8 | 9 | 0.73869 | 0.47276 | 1.2405e-09 | 0 | 0 | 0 | 0 | 0 | 1 | -90 | 90 | -0.028045 | -0.0070334 | 0.028051 | 0.0070373
67 | 65 | 1.2037 | 0.77035 | 2.0213e-09 | 0 | 0 | 0 | 0 | 0 | 1 | -90 | 90 | -0.027365 | -0.0068597 | 0.027374 | 0.0068657
9 | 10 | 0.56245 | 0.35997 | 9.4451e-10 | 0 | 0 | 0 | 0 | 0 | 1 | -90 | 90 | -0.051983 | -0.013035 | 0.052 | 0.013046
62 | 63 | 0.92392 | 0.59131 | 1.5515e-09 | 0 | 0 | 0 | 0 | 0 | 1 | -90 | 90 | -0.010089 | -0.0025286 | 0.01009 | 0.0025291
63 | 65 | 1.9547 | 1.251 | 3.2824e-09 | 0 | 0 | 0 | 0 | 0 | 1 | -90 | 90 | -0.02271 | -0.0056922 | 0.022721 | 0.0056989
63 | 66 | 0.44205 | 0.28291 | 7.4232e-10 | 0 | 0 | 0 | 0 | 0 | 1 | -90 | 90 | 0.01262 | 0.0031631 | -0.012619 | -0.0031627
65 | 55 | 0.98891 | 0.6329 | 1.6606e-09 | 0 | 0 | 0 | 0 | 0 | 1 | -90 | 90 | -0.050096 | -0.012565 | 0.050122 | 0.012582
10 | 11 | 0.66223 | 0.42383 | 1.1121e-09 | 0 | 0 | 0 | 0 | 0 | 1 | -90 | 90 | -0.055028 | -0.013805 | 0.05505 | 0.013818
11 | 12 | 0.68005 | 0.43523 | 1.142e-09 | 0 | 0 | 0 | 0 | 0 | 1 | -90 | 90 | -0.060799 | -0.015259 | 0.060826 | 0.015276
12 | 61 | 0.69925 | 0.44752 | 1.1742e-09 | 0 | 0 | 0 | 0 | 0 | 1 | -90 | 90 | 0.063047 | 0.015842 | -0.063018 | -0.015823
12 | 59 | 0.0094607 | 0.0060549 | 1.5887e-11 | 0 | 0 | 0 | 0 | 0 | 1 | -90 | 90 | -0.12387 | -0.031118 | 0.12388 | 0.031119
61 | 55 | 0.91077 | 0.5829 | 1.5294e-09 | 0 | 0 | 0 | 0 | 0 | 1 | -90 | 90 | 0.050147 | 0.012597 | -0.050123 | -0.012582
59 | 57 | 0.63235 | 0.4047 | 1.0619e-09 | 0 | 0 | 0 | 0 | 0 | 1 | -90 | 90 | -0.14079 | -0.035359 | 0.14093 | 0.035445
57 | 53 | 0.37537 | 0.24024 | 1.2607e-09 | 0 | 0 | 0 | 0 | 0 | 1 | -90 | 90 | -0.14986 | -0.037684 | 0.14995 | 0.037742
13 | 14 | 1.1194 | 0.71642 | 1.8798e-09 | 0 | 0 | 0 | 0 | 0 | 1 | -90 | 90 | -0.077824 | -0.019534 | 0.077896 | 0.01958
13 | 15 | 1.0607 | 0.67884 | 1.7812e-09 | 0 | 0 | 0 | 0 | 0 | 1 | -90 | 90 | 0.05574 | 0.013999 | -0.055705 | -0.013976
14 | 16 | 1.5022 | 0.96139 | 2.5225e-09 | 0 | 0 | 0 | 0 | 0 | 1 | -90 | 90 | -0.077896 | -0.01958 | 0.077994 | 0.019642
15 | 19 | 1.4551 | 0.93127 | 2.4435e-09 | 0 | 0 | 0 | 0 | 0 | 1 | -90 | 90 | 0.046755 | 0.011733 | -0.046721 | -0.011712
16 | 20 | 0.57835 | 0.37014 | 9.712e-10 | 0 | 0 | 0 | 0 | 0 | 1 | -90 | 90 | -0.10383 | -0.026119 | 0.1039 | 0.026161
19 | 21 | 0.13408 | 0.085809 | 2.2515e-10 | 0 | 0 | 0 | 0 | 0 | 1 | -90 | 90 | 0.040922 | 0.010258 | -0.04092 | -0.010257
20 | 29 | 0.17347 | 0.11102 | 1.4565e-09 | 0 | 0 | 0 | 0 | 0 | 1 | -90 | 90 | -0.30354 | -0.076431 | 0.30371 | 0.07654
20 | 27 | 0.15995 | 0.10237 | 1.343e-09 | 0 | 0 | 0 | 0 | 0 | 1 | -90 | 90 | 0.19964 | 0.050269 | -0.19957 | -0.050226
17 | 43 | 3.2554 | 2.0835 | 5.4667e-09 | 0 | 0 | 0 | 0 | 0 | 1 | -90 | 90 | 0.029169 | 0.0073241 | -0.02914 | -0.0073057
17 | 51 | 0.27679 | 0.17715 | 4.6481e-10 | 0 | 0 | 0 | 0 | 0 | 1 | -90 | 90 | -0.029169 | -0.0073241 | 0.029172 | 0.0073256
43 | 41 | 0.66221 | 0.42381 | 1.112e-09 | 0 | 0 | 0 | 0 | 0 | 1 | -90 | 90 | 0.02914 | 0.0073057 | -0.029134 | -0.0073019
51 | 49 | 0.99865 | 0.63914 | 1.677e-09 | 0 | 0 | 0 | 0 | 0 | 1 | -90 | 90 | -0.037325 | -0.009369 | 0.03734 | 0.0093783
21 | 39 | 0.64692 | 0.41403 | 1.0864e-09 | 0 | 0 | 0 | 0 | 0 | 1 | -90 | 90 | 0.02451 | 0.0061442 | -0.024505 | -0.0061416
29 | 30 | 0.15278 | 0.09778 | 1.2828e-09 | 0 | 0 | 0 | 0 | 0 | 1 | -90 | 90 | -0.60032 | -0.15127 | 0.60091 | 0.15164
29 | 31 | 0.095359 | 0.06103 | 8.0067e-10 | 0 | 0 | 0 | 0 | 0 | 1 | -90 | 90 | 0.29661 | 0.074727 | -0.29652 | -0.074669
27 | 25 | 0.010938 | 0.0070003 | 9.1839e-11 | 0 | 0 | 0 | 0 | 0 | 1 | -90 | 90 | 0.18631 | 0.046902 | -0.18631 | -0.046899
41 | 42 | 0.11933 | 0.076374 | 2.0039e-10 | 0 | 0 | 0 | 0 | 0 | 1 | -90 | 90 | 0.022011 | 0.0055169 | -0.022011 | -0.0055165
49 | 52 | 0.15691 | 0.10042 | 1.3175e-09 | 0 | 0 | 0 | 0 | 0 | 1 | -90 | 90 | -0.26943 | -0.067817 | 0.26955 | 0.067895
49 | 47 | 0.32857 | 0.21029 | 2.7588e-09 | 0 | 0 | 0 | 0 | 0 | 1 | -90 | 90 | 0.23209 | 0.058439 | -0.2319 | -0.058318
31 | 54 | 0.028764 | 0.018409 | 2.4151e-10 | 0 | 0 | 0 | 0 | 0 | 1 | -90 | 90 | 0.29086 | 0.073252 | -0.29084 | -0.073236
25 | 23 | 0.55098 | 0.35263 | 1.8505e-09 | 0 | 0 | 0 | 0 | 0 | 1 | -90 | 90 | 0.15815 | 0.039842 | -0.158 | -0.039748
23 | 24 | 0.43069 | 0.27564 | 7.2324e-10 | 0 | 0 | 0 | 0 | 0 | 1 | -90 | 90 | 0.13682 | 0.034441 | -0.13674 | -0.034385
24 | 26 | 0.45976 | 0.29424 | 7.7206e-10 | 0 | 0 | 0 | 0 | 0 | 1 | -90 | 90 | 0.11519 | 0.028986 | -0.11513 | -0.028944
26 | 28 | 0.47692 | 0.30523 | 8.0088e-10 | 0 | 0 | 0 | 0 | 0 | 1 | -90 | 90 | 0.10514 | 0.026441 | -0.10508 | -0.026405
28 | 32 | 0.45954 | 0.2941 | 7.7169e-10 | 0 | 0 | 0 | 0 | 0 | 1 | -90 | 90 | 0.098661 | 0.024796 | -0.098613 | -0.024765
32 | 33 | 0.99859 | 0.6391 | 1.6769e-09 | 0 | 0 | 0 | 0 | 0 | 1 | -90 | 90 | 0.036054 | 0.0090469 | -0.03604 | -0.0090382
32 | 34 | 1.6808 | 1.0757 | 2.8225e-09 | 0 | 0 | 0 | 0 | 0 | 1 | -90 | 90 | 0.06256 | 0.015718 | -0.062489 | -0.015673
33 | 38 | 0.90086 | 0.57655 | 1.5128e-09 | 0 | 0 | 0 | 0 | 0 | 1 | -90 | 90 | 0.03604 | 0.0090382 | -0.036027 | -0.0090303
34 | 35 | 1.4497 | 0.92781 | 2.4344e-09 | 0 | 0 | 0 | 0 | 0 | 1 | -90 | 90 | 0.031859 | 0.0079966 | -0.031843 | -0.0079867
54 | 52 | 0.013975 | 0.0089439 | 1.1734e-10 | 0 | 0 | 0 | 0 | 0 | 1 | -90 | 90 | 0.28259 | 0.071168 | -0.28257 | -0.07116
56 | 38 | 0.82253 | 0.52642 | 1.3812e-09 | 0 | 0 | 0 | 0 | 0 | 1 | -90 | 90 | -0.017937 | -0.0044955 | 0.01794 | 0.0044972
35 | 36 | 0.18133 | 0.11605 | 3.045e-10 | 0 | 0 | 0 | 0 | 0 | 1 | -90 | 90 | 0.031843 | 0.0079867 | -0.031841 | -0.0079855
36 | 40 | 1.2934 | 0.82777 | 2.1719e-09 | 0 | 0 | 0 | 0 | 0 | 1 | -90 | 90 | 0.031841 | 0.0079855 | -0.031827 | -0.0079766
42 | 44 | 1.6978 | 1.0866 | 2.8511e-09 | 0 | 0 | 0 | 0 | 0 | 1 | -90 | 90 | 0.0076749 | 0.0019236 | -0.0076738 | -0.0019232
46 | 47 | 0.13002 | 0.083212 | 1.0917e-09 | 0 | 0 | 0 | 0 | 0 | 1 | -90 | 90 | -0.20095 | -0.050542 | 0.20101 | 0.050578
46 | 48 | 0.0065192 | 0.0041723 | 5.4737e-11 | 0 | 0 | 0 | 0 | 0 | 1 | -90 | 90 | 0.18957 | 0.047688 | -0.18957 | -0.047687
48 | 50 | 0.056696 | 0.036285 | 4.7604e-10 | 0 | 0 | 0 | 0 | 0 | 1 | -90 | 90 | 0.1825 | 0.045915 | -0.18248 | -0.045902
50 | 53 | 0.06359 | 0.040697 | 5.3392e-10 | 0 | 0 | 0 | 0 | 0 | 1 | -90 | 90 | 0.16866 | 0.042439 | -0.16864 | -0.042427
53 | 58 | 0.72675 | 0.46512 | 1.2204e-09 | 0 | 0 | 0 | 0 | 0 | 1 | -90 | 90 | 0.018688 | 0.0046846 | -0.018685 | -0.004683
58 | 60 | 0.61352 | 0.39265 | 1.0303e-09 | 0 | 0 | 0 | 0 | 0 | 1 | -90 | 90 | 0.0052857 | 0.0013247 | -0.0052856 | -0.0013247