## bus_data
BUS_I | BUS_TYPE | Pd | Qd | Gs | Bs | area | Vm | Va | baseKV | zone | Vmax | Vmin
1 | 1 | 0.044795 | 0.011227 | 0 | 0 | 1 | 0.99279 | -0.13869 | 0.4 | 1 | 1.1 | 0.9
2 | 1 | 0 | 0 | 0 | 0 | 1 | 0.99203 | -0.15346 | 0.4 | 1 | 1.1 | 0.9
3 | 1 | 0 | 0 | 0 | 0 | 1 | 0.99439 | -0.10775 | 0.4 | 1 | 1.1 | 0.9
4 | 1 | 0 | 0 | 0 | 0 | 1 | 0.99142 | -0.16531 | 0.4 | 1 | 1.1 | 0.9
10 | 1 | 0.0102 | 0.0025563 | 0 | 0 | 1 | 0.99422 | -0.11107 | 0.4 | 1 | 1.1 | 0.9
11 | 1 | 0.054571 | 0.013677 | 0 | 0 | 1 | 0.99584 | -0.07995 | 0.4 | 1 | 1.1 | 0.9
34 | 1 | 0.01803 | 0.0045187 | 0 | 0 | 1 | 0.99094 | -0.1746 | 0.4 | 1 | 1.1 | 0.9
7 | 1 | 0 | 0 | 0 | 0 | 1 | 0.99621 | -0.072847 | 0.4 | 1 | 1.1 | 0.9
18 | 1 | 0.029773 | 0.0074619 | 0 | 0 | 1 | 0.99641 | -0.068826 | 0.4 | 1 | 1.1 | 0.9
17 | 1 | 0.011764 | 0.0029484 | 0 | 0 | 1 | 0.99597 | -0.077348 | 0.4 | 1 | 1.1 | 0.9
8 | 1 | 0 | 0 | 0 | 0 | 1 | 0.99532 | -0.089864 | 0.4 | 1 | 1.1 | 0.9
14 | 1 | 0.012368 | 0.0030998 | 0 | 0 | 1 | 0.9952 | -0.092269 | 0.4 | 1 | 1.1 | 0.9
9 | 1 | 0 | 0 | 0 | 0 | 1 | 0.99258 | -0.14292 | 0.4 | 1 | 1.1 | 0.9
12 | 1 | 0.026409 | 0.0066186 | 0 | 0 | 1 | 0.99579 | -0.080868 | 0.4 | 1 | 1.1 | 0.9
33 | 1 | 0.0050126 | 0.0012563 | 0 | 0 | 1 | 0.99198 | -0.15443 | 0.4 | 1 | 1.1 | 0.9
26 | 1 | 0.01763 | 0.0044185 | 0 | 0 | 1 | 0.99408 | -0.11388 | 0.4 | 1 | 1.1 | 0.9
24 | 1 | 0 | 0 | 0 | 0 | 1 | 0.99698 | -0.05796 | 0.4 | 1 | 1.1 | 0.9
25 | 1 | 0.028218 | 0.0070721 | 0 | 0 | 1 | 0.9966 | -0.06532 | 0.4 | 1 | 1.1 | 0.9
13 | 1 | 0 | 0 | 0 | 0 | 1 | 0.99663 | -0.06478 | 0.4 | 1 | 1.1 | 0.9
29 | 1 | 0 | 0 | 0 | 0 | 1 | 0.99154 | -0.16303 | 0.4 | 1 | 1.1 | 0.9
23 | 1 | 0.016061 | 0.0040252 | 0 | 0 | 1 | 0.99829 | -0.032667 | 0.4 | 1 | 1.1 | 0.9
15 | 1 | 0.0040548 | 0.0010162 | 0 | 0 | 1 | 0.99693 | -0.059009 | 0.4 | 1 | 1.1 | 0.9
16 | 1 | 0.0077543 | 0.0019434 | 0 | 0 | 1 | 0.99659 | -0.065462 | 0.4 | 1 | 1.1 | 0.9
22 | 1 | 0.014041 | 0.0035189 | 0 | 0 | 1 | 0.99848 | -0.029085 | 0.4 | 1 | 1.1 | 0.9
30 | 1 | 0 | 0 | 0 | 0 | 1 | 0.99569 | -0.082823 | 0.4 | 1 | 1.1 | 0.9
20 | 1 | 0.015758 | 0.0039493 | 0 | 0 | 1 | 0.99865 | -0.025868 | 0.4 | 1 | 1.1 | 0.9
32 | 1 | 0.0063865 | 0.0016006 | 0 | 0 | 1 | 0.99542 | -0.088043 | 0.4 | 1 | 1.1 | 0.9
19 | 1 | 0.013224 | 0.0033141 | 0 | 0 | 1 | 0.99962 | -0.0072727 | 0.4 | 1 | 1.1 | 0.9
21 | 3 | 0.010873 | 0.0027252 | 0 | 0 | 1 | 1 | 0 | 0.4 | 1 | 1.1 | 0.9
27 | 1 | 0.0054358 | 0.0013623 | 0 | 0 | 1 | 0.99129 | -0.16796 | 0.4 | 1 | 1.1 | 0.9
28 | 1 | 0 | 0 | 0 | 0 | 1 | 0.99139 | -0.16598 | 0.4 | 1 | 1.1 | 0.9
31 | 1 | 0.034331 | 0.0086042 | 0 | 0 | 1 | 0.9946 | -0.10386 | 0.4 | 1 | 1.1 | 0.9

## generator_data
GEN_BUS | PG | QG | QMAX | QMIN | VG | MBASE | GEN_STATUS | PMAX | PMIN
21 | 0.38827 | 0.097911 | 10 | -10 | 1 | 100 | 1 | 10 | 0

## branch_data
F_BUS | T_BUS | BR_R | BR_X | BR_B | RATE_A | RATE_B | RATE_C | TAP | SHIFT | BR_STATUS | ANGMIN | ANGMAX | P_in | Q_in | P_out | Q_out
1 | 2 | 3.6169 | 2.3148 | 6.0737e-09 | 0 | 0 | 0 | 0 | 0 | 1 | -90 | 90 | 0.018061 | 0.004537 | -0.018048 | -0.0045294
1 | 3 | 2.179 | 1.3946 | 3.6592e-09 | 0 | 0 | 0 | 0 | 0 | 1 | -90 | 90 | -0.062855 | -0.015764 | 0.062948 | 0.015823
2 | 4 | 2.8953 | 1.853 | 4.862e-09 | 0 | 0 | 0 | 0 | 0 | 1 | -90 | 90 | 0.018048 | 0.0045294 | -0.018038 | -0.0045234
3 | 10 | 0.52772 | 0.33774 | 8.8619e-10 | 0 | 0 | 0 | 0 | 0 | 1 | -90 | 90 | 0.027837 | 0.006979 | -0.027832 | -0.0069763
3 | 11 | 1.3612 | 0.87115 | 2.2858e-09 | 0 | 0 | 0 | 0 | 0 | 1 | -90 | 90 | -0.090785 | -0.022802 | 0.090906 | 0.022879
4 | 34 | 2.2693 | 1.4524 | 3.8108e-09 | 0 | 0 | 0 | 0 | 0 | 1 | -90 | 90 | 0.018038 | 0.0045234 | -0.01803 | -0.0045187
10 | 26 | 0.7063 | 0.45203 | 1.1861e-09 | 0 | 0 | 0 | 0 | 0 | 1 | -90 | 90 | 0.017633 | 0.0044199 | -0.01763 | -0.0044185
11 | 24 | 0.67384 | 0.43126 | 2.2631e-09 | 0 | 0 | 0 | 0 | 0 | 1 | -90 | 90 | -0.14548 | -0.036555 | 0.14563 | 0.036653
7 | 18 | 1.5205 | 0.97312 | 2.5533e-09 | 0 | 0 | 0 | 0 | 0 | 1 | -90 | 90 | -0.011767 | -0.0029497 | 0.011769 | 0.0029509
7 | 17 | 1.7017 | 1.0891 | 2.8576e-09 | 0 | 0 | 0 | 0 | 0 | 1 | -90 | 90 | 0.011767 | 0.0029497 | -0.011764 | -0.0029484
18 | 24 | 1.1649 | 0.74551 | 1.9561e-09 | 0 | 0 | 0 | 0 | 0 | 1 | -90 | 90 | -0.041542 | -0.010413 | 0.041564 | 0.010426
8 | 14 | 0.86345 | 0.55261 | 1.45e-09 | 0 | 0 | 0 | 0 | 0 | 1 | -90 | 90 | 0.01237 | 0.0031005 | -0.012368 | -0.0030998
8 | 9 | 22.4638 | 14.3768 | 3.7723e-08 | 0 | 0 | 0 | 0 | 0 | 1 | -90 | 90 | 0.010484 | 0.0026351 | -0.010458 | -0.0026219
8 | 12 | 1.7503 | 1.1202 | 2.9392e-09 | 0 | 0 | 0 | 0 | 0 | 1 | -90 | 90 | -0.022854 | -0.0057357 | 0.022864 | 0.0057416
9 | 33 | 4.8567 | 3.1083 | 8.1557e-09 | 0 | 0 | 0 | 0 | 0 | 1 | -90 | 90 | 0.010458 | 0.0026219 | -0.010452 | -0.002619
12 | 13 | 1.4533 | 0.93012 | 2.4405e-09 | 0 | 0 | 0 | 0 | 0 | 1 | -90 | 90 | -0.049272 | -0.01236 | 0.04931 | 0.012384
33 | 29 | 6.97 | 4.4608 | 1.1705e-08 | 0 | 0 | 0 | 0 | 0 | 1 | -90 | 90 | 0.0054393 | 0.0013628 | -0.0054371 | -0.0013625
24 | 23 | 0.52484 | 0.3359 | 1.7627e-09 | 0 | 0 | 0 | 0 | 0 | 1 | -90 | 90 | -0.21542 | -0.054158 | 0.21568 | 0.054324
24 | 25 | 1.1616 | 0.74345 | 1.9507e-09 | 0 | 0 | 0 | 0 | 0 | 1 | -90 | 90 | 0.028228 | 0.0070782 | -0.028218 | -0.0070721
13 | 15 | 0.26302 | 0.16834 | 4.4169e-10 | 0 | 0 | 0 | 0 | 0 | 1 | -90 | 90 | -0.097853 | -0.024577 | 0.09788 | 0.024595
13 | 16 | 0.06263 | 0.040083 | 1.0517e-10 | 0 | 0 | 0 | 0 | 0 | 1 | -90 | 90 | 0.048543 | 0.012193 | -0.048542 | -0.012192
29 | 28 | 2.3963 | 1.5336 | 4.024e-09 | 0 | 0 | 0 | 0 | 0 | 1 | -90 | 90 | 0.0054371 | 0.0013625 | -0.0054363 | -0.0013624
23 | 21 | 0.63266 | 0.4049 | 2.1248e-09 | 0 | 0 | 0 | 0 | 0 | 1 | -90 | 90 | -0.23174 | -0.058349 | 0.2321 | 0.058581
15 | 22 | 1.3119 | 0.83962 | 2.2031e-09 | 0 | 0 | 0 | 0 | 0 | 1 | -90 | 90 | -0.10194 | -0.025611 | 0.10208 | 0.025704
16 | 30 | 1.8963 | 1.2136 | 3.1844e-09 | 0 | 0 | 0 | 0 | 0 | 1 | -90 | 90 | 0.040787 | 0.010249 | -0.040754 | -0.010227
22 | 20 | 0.12415 | 0.079454 | 2.0848e-10 | 0 | 0 | 0 | 0 | 0 | 1 | -90 | 90 | -0.11612 | -0.029223 | 0.11614 | 0.029234
30 | 32 | 0.5696 | 0.36454 | 9.565e-10 | 0 | 0 | 0 | 0 | 0 | 1 | -90 | 90 | 0.040754 | 0.010227 | -0.040744 | -0.010221
20 | 19 | 0.63241 | 0.40474 | 1.062e-09 | 0 | 0 | 0 | 0 | 0 | 1 | -90 | 90 | -0.1319 | -0.033184 | 0.13201 | 0.033258
32 | 31 | 2.0449 | 1.3088 | 3.434e-09 | 0 | 0 | 0 | 0 | 0 | 1 | -90 | 90 | 0.034357 | 0.0086204 | -0.034331 | -0.0086042
19 | 21 | 0.22505 | 0.14403 | 7.5585e-10 | 0 | 0 | 0 | 0 | 0 | 1 | -90 | 90 | -0.14524 | -0.036573 | 0.14529 | 0.036605
27 | 28 | 1.6025 | 1.0256 | 2.6911e-09 | 0 | 0 | 0 | 0 | 0 | 1 | -90 | 90 | -0.0054358 | -0.0013623 | 0.0054363 | 0.0013624