## bus_data
BUS_I | BUS_TYPE | Pd | Qd | Gs | Bs | area | Vm | Va | baseKV | zone | Vmax | Vmin
1 | 1 | 0.0004162 | 0.00010431 | 0 | 0 | 1 | 0.98565 | -0.27635 | 0.4 | 1 | 1.1 | 0.9
56 | 1 | 0.0070377 | 0.0017638 | 0 | 0 | 1 | 0.98582 | -0.27305 | 0.4 | 1 | 1.1 | 0.9
63 | 1 | 0.0032907 | 0.00082472 | 0 | 0 | 1 | 0.98539 | -0.28134 | 0.4 | 1 | 1.1 | 0.9
54 | 1 | 0 | 0 | 0 | 0 | 1 | 0.98643 | -0.26115 | 0.4 | 1 | 1.1 | 0.9
2 | 1 | 0.026682 | 0.0066872 | 0 | 0 | 1 | 0.97552 | -0.47025 | 0.4 | 1 | 1.1 | 0.9
3 | 1 | 0.029869 | 0.007486 | 0 | 0 | 1 | 0.97404 | -0.49923 | 0.4 | 1 | 1.1 | 0.9
4 | 1 | 0 | 0 | 0 | 0 | 1 | 0.97699 | -0.44122 | 0.4 | 1 | 1.1 | 0.9
5 | 1 | 0.025775 | 0.0064598 | 0 | 0 | 1 | 0.97293 | -0.52117 | 0.4 | 1 | 1.1 | 0.9
6 | 1 | 0 | 0 | 0 | 0 | 1 | 0.97381 | -0.50387 | 0.4 | 1 | 1.1 | 0.9
7 | 1 | 0.028111 | 0.0070452 | 0 | 0 | 1 | 0.97862 | -0.40944 | 0.4 | 1 | 1.1 | 0.9
33 | 3 | 0.0088717 | 0.0022235 | 0 | 0 | 1 | 1 | 0 | 0.4 | 1 | 1.1 | 0.9
16 | 1 | 0.0051026 | 0.0012788 | 0 | 0 | 1 | 0.9964 | -0.068705 | 0.4 | 1 | 1.1 | 0.9
31 | 1 | 0.025236 | 0.0063248 | 0 | 0 | 1 | 0.99926 | -0.014284 | 0.4 | 1 | 1.1 | 0.9
18 | 1 | 0.0091441 | 0.0022917 | 0 | 0 | 1 | 0.98621 | -0.26214 | 0.4 | 1 | 1.1 | 0.9
39 | 1 | 0.024991 | 0.0062634 | 0 | 0 | 1 | 0.97239 | -0.53181 | 0.4 | 1 | 1.1 | 0.9
45 | 1 | 0.047573 | 0.011923 | 0 | 0 | 1 | 0.97335 | -0.513 | 0.4 | 1 | 1.1 | 0.9
43 | 1 | 0.036227 | 0.0090794 | 0 | 0 | 1 | 0.97318 | -0.51621 | 0.4 | 1 | 1.1 | 0.9
36 | 1 | 0.020787 | 0.0052096 | 0 | 0 | 1 | 0.98088 | -0.36529 | 0.4 | 1 | 1.1 | 0.9
29 | 1 | 0.032483 | 0.008141 | 0 | 0 | 1 | 0.9824 | -0.33583 | 0.4 | 1 | 1.1 | 0.9
8 | 1 | 0.0073833 | 0.0018504 | 0 | 0 | 1 | 0.98896 | -0.21198 | 0.4 | 1 | 1.1 | 0.9
9 | 1 | 0.003208 | 0.00080399 | 0 | 0 | 1 | 0.98927 | -0.20607 | 0.4 | 1 | 1.1 | 0.9
10 | 1 | 0 | 0 | 0 | 0 | 1 | 0.98788 | -0.23291 | 0.4 | 1 | 1.1 | 0.9
11 | 1 | 0.01148 | 0.0028773 | 0 | 0 | 1 | 0.99003 | -0.19135 | 0.4 | 1 | 1.1 | 0.9
12 | 1 | 0.0060459 | 0.0015153 | 0 | 0 | 1 | 0.98762 | -0.23804 | 0.4 | 1 | 1.1 | 0.9
13 | 1 | 0.0048657 | 0.0012195 | 0 | 0 | 1 | 0.98774 | -0.2357 | 0.4 | 1 | 1.1 | 0.9
27 | 1 | 0 | 0 | 0 | 0 | 1 | 0.99054 | -0.18146 | 0.4 | 1 | 1.1 | 0.9
14 | 1 | 0.0092152 | 0.0023096 | 0 | 0 | 1 | 0.98723 | -0.24554 | 0.4 | 1 | 1.1 | 0.9
46 | 1 | 0.0045163 | 0.0011319 | 0 | 0 | 1 | 0.98716 | -0.24705 | 0.4 | 1 | 1.1 | 0.9
41 | 1 | 0.0029873 | 0.00074868 | 0 | 0 | 1 | 0.99001 | -0.19167 | 0.4 | 1 | 1.1 | 0.9
37 | 1 | 0.03247 | 0.0081378 | 0 | 0 | 1 | 0.99191 | -0.15502 | 0.4 | 1 | 1.1 | 0.9
15 | 1 | 0.0050405 | 0.0012633 | 0 | 0 | 1 | 0.98693 | -0.25151 | 0.4 | 1 | 1.1 | 0.9
47 | 1 | 0.0094844 | 0.002377 | 0 | 0 | 1 | 0.98681 | -0.25388 | 0.4 | 1 | 1.1 | 0.9
21 | 1 | 0.0039484 | 0.00098956 | 0 | 0 | 1 | 0.98674 | -0.25514 | 0.4 | 1 | 1.1 | 0.9
22 | 1 | 0 | 0 | 0 | 0 | 1 | 0.98668 | -0.25642 | 0.4 | 1 | 1.1 | 0.9
17 | 1 | 0.0090385 | 0.0022653 | 0 | 0 | 1 | 0.99513 | -0.093005 | 0.4 | 1 | 1.1 | 0.9
20 | 1 | 0.0058151 | 0.0014574 | 0 | 0 | 1 | 0.99409 | -0.11301 | 0.4 | 1 | 1.1 | 0.9
30 | 1 | 0.026493 | 0.0066397 | 0 | 0 | 1 | 0.99749 | -0.048166 | 0.4 | 1 | 1.1 | 0.9
24 | 1 | 0.005426 | 0.0013599 | 0 | 0 | 1 | 0.9932 | -0.12999 | 0.4 | 1 | 1.1 | 0.9
34 | 1 | 0.0094852 | 0.0023772 | 0 | 0 | 1 | 0.99694 | -0.058828 | 0.4 | 1 | 1.1 | 0.9
32 | 1 | 0 | 0 | 0 | 0 | 1 | 0.99725 | -0.052864 | 0.4 | 1 | 1.1 | 0.9
19 | 1 | 0 | 0 | 0 | 0 | 1 | 0.98441 | -0.2969 | 0.4 | 1 | 1.1 | 0.9
23 | 1 | 0.010287 | 0.0025782 | 0 | 0 | 1 | 0.9836 | -0.31251 | 0.4 | 1 | 1.1 | 0.9
28 | 1 | 0.01323 | 0.0033156 | 0 | 0 | 1 | 0.98254 | -0.33309 | 0.4 | 1 | 1.1 | 0.9
25 | 1 | 0.013261 | 0.0033234 | 0 | 0 | 1 | 0.99258 | -0.14211 | 0.4 | 1 | 1.1 | 0.9
38 | 1 | 0.005153 | 0.0012915 | 0 | 0 | 1 | 0.98653 | -0.2593 | 0.4 | 1 | 1.1 | 0.9
26 | 1 | 0.0083316 | 0.0020881 | 0 | 0 | 1 | 0.9922 | -0.14927 | 0.4 | 1 | 1.1 | 0.9
35 | 1 | 0.0054974 | 0.0013778 | 0 | 0 | 1 | 0.99715 | -0.054821 | 0.4 | 1 | 1.1 | 0.9
51 | 1 | 0.003725 | 0.00093358 | 0 | 0 | 1 | 0.98869 | -0.21716 | 0.4 | 1 | 1.1 | 0.9
52 | 1 | 0.0031417 | 0.00078738 | 0 | 0 | 1 | 0.9877 | -0.23645 | 0.4 | 1 | 1.1 | 0.9
48 | 1 | 0.0053264 | 0.0013349 | 0 | 0 | 1 | 0.98667 | -0.25652 | 0.4 | 1 | 1.1 | 0.9
62 | 1 | 0.0047354 | 0.0011868 | 0 | 0 | 1 | 0.98419 | -0.30484 | 0.4 | 1 | 1.1 | 0.9
61 | 1 | 0.0031499 | 0.00078944 | 0 | 0 | 1 | 0.98429 | -0.30285 | 0.4 | 1 | 1.1 | 0.9
53 | 1 | 0.0030361 | 0.00076092 | 0 | 0 | 1 | 0.98749 | -0.24043 | 0.4 | 1 | 1.1 | 0.9
55 | 1 | 0.0033884 | 0.00084921 | 0 | 0 | 1 | 0.98615 | -0.26649 | 0.4 | 1 | 1.1 | 0.9
57 | 1 | 0.004789 | 0.0012002 | 0 | 0 | 1 | 0.98519 | -0.28526 | 0.4 | 1 | 1.1 | 0.9
58 | 1 | 0.0071362 | 0.0017885 | 0 | 0 | 1 | 0.9848 | -0.29283 | 0.4 | 1 | 1.1 | 0.9
64 | 1 | 0.0020123 | 0.00050432 | 0 | 0 | 1 | 0.98529 | -0.28341 | 0.4 | 1 | 1.1 | 0.9
59 | 1 | 0.0069839 | 0.0017503 | 0 | 0 | 1 | 0.98469 | -0.29498 | 0.4 | 1 | 1.1 | 0.9
60 | 1 | 0.0038611 | 0.00096767 | 0 | 0 | 1 | 0.98446 | -0.29945 | 0.4 | 1 | 1.1 | 0.9
65 | 1 | 0.0024226 | 0.00060717 | 0 | 0 | 1 | 0.98526 | -0.28391 | 0.4 | 1 | 1.1 | 0.9
66 | 1 | 0.0049203 | 0.0012331 | 0 | 0 | 1 | 0.98514 | -0.28619 | 0.4 | 1 | 1.1 | 0.9

## generator_data
GEN_BUS | PG | QG | QMAX | QMIN | VG | MBASE | GEN_STATUS | PMAX | PMIN
33 | 0.61197 | 0.15689 | 10 | -10 | 1 | 100 | 1 | 10 | 0

## branch_data
F_BUS | T_BUS | BR_R | BR_X | BR_B | RATE_A | RATE_B | RATE_C | TAP | SHIFT | BR_STATUS | ANGMIN | ANGMAX | P_in | Q_in | P_out | Q_out
1 | 56 | 34.0397 | 21.7854 | 5.7162e-08 | 0 | 0 | 0 | 0 | 0 | 1 | -90 | 90 | -0.0004162 | -0.00010431 | 0.00041627 | 9.8797e-05
56 | 63 | 2.8555 | 1.8275 | 4.7952e-09 | 0 | 0 | 0 | 0 | 0 | 1 | -90 | 90 | 0.012652 | 0.0031726 | -0.012647 | -0.0031699
56 | 54 | 2.577 | 1.6493 | 4.3274e-09 | 0 | 0 | 0 | 0 | 0 | 1 | -90 | 90 | -0.020106 | -0.0050352 | 0.020118 | 0.0050421
63 | 64 | 0.96222 | 0.61582 | 1.6158e-09 | 0 | 0 | 0 | 0 | 0 | 1 | -90 | 90 | 0.0093568 | 0.0023451 | -0.0093559 | -0.0023447
54 | 55 | 0.6834 | 0.43738 | 1.1476e-09 | 0 | 0 | 0 | 0 | 0 | 1 | -90 | 90 | 0.034095 | 0.0085635 | -0.034087 | -0.0085581
54 | 53 | 1.6707 | 1.0692 | 2.8055e-09 | 0 | 0 | 0 | 0 | 0 | 1 | -90 | 90 | -0.054213 | -0.013606 | 0.054267 | 0.01364
2 | 3 | 1.5306 | 0.97961 | 2.5704e-09 | 0 | 0 | 0 | 0 | 0 | 1 | -90 | 90 | 0.080813 | 0.020322 | -0.080701 | -0.020251
2 | 4 | 1.1556 | 0.73961 | 1.9406e-09 | 0 | 0 | 0 | 0 | 0 | 1 | -90 | 90 | -0.1075 | -0.027009 | 0.10764 | 0.027104
3 | 5 | 1.836 | 1.1751 | 3.0832e-09 | 0 | 0 | 0 | 0 | 0 | 1 | -90 | 90 | 0.050832 | 0.012765 | -0.050779 | -0.012731
4 | 6 | 3.1883 | 2.0405 | 5.354e-09 | 0 | 0 | 0 | 0 | 0 | 1 | -90 | 90 | 0.084093 | 0.021189 | -0.083842 | -0.021029
4 | 7 | 0.71253 | 0.45602 | 2.393e-09 | 0 | 0 | 0 | 0 | 0 | 1 | -90 | 90 | -0.19174 | -0.048294 | 0.19203 | 0.04848
5 | 39 | 1.8061 | 1.1559 | 3.0329e-09 | 0 | 0 | 0 | 0 | 0 | 1 | -90 | 90 | 0.025004 | 0.0062712 | -0.024991 | -0.0062634
6 | 45 | 0.81553 | 0.52194 | 1.3695e-09 | 0 | 0 | 0 | 0 | 0 | 1 | -90 | 90 | 0.047593 | 0.011936 | -0.047573 | -0.011923
6 | 43 | 1.4467 | 0.92591 | 2.4295e-09 | 0 | 0 | 0 | 0 | 0 | 1 | -90 | 90 | 0.036249 | 0.0090929 | -0.036227 | -0.0090794
7 | 36 | 0.86657 | 0.55461 | 4.3656e-09 | 0 | 0 | 0 | 0 | 0 | 1 | -90 | 90 | -0.22014 | -0.055525 | 0.22061 | 0.055823
33 | 16 | 1.3811 | 0.88389 | 6.9576e-09 | 0 | 0 | 0 | 0 | 0 | 1 | -90 | 90 | 0.22441 | 0.057108 | -0.22367 | -0.056635
33 | 31 | 0.95899 | 0.61375 | 1.6104e-09 | 0 | 0 | 0 | 0 | 0 | 1 | -90 | 90 | 0.066831 | 0.016794 | -0.066785 | -0.016765
33 | 18 | 3.7972 | 2.4302 | 1.913e-08 | 0 | 0 | 0 | 0 | 0 | 1 | -90 | 90 | 0.31186 | 0.080765 | -0.30792 | -0.078245
16 | 17 | 0.49752 | 0.31841 | 2.5064e-09 | 0 | 0 | 0 | 0 | 0 | 1 | -90 | 90 | 0.21857 | 0.055356 | -0.21831 | -0.055194
31 | 30 | 3.6495 | 2.3357 | 6.1285e-09 | 0 | 0 | 0 | 0 | 0 | 1 | -90 | 90 | 0.041549 | 0.01044 | -0.041482 | -0.010398
18 | 19 | 0.51097 | 0.32702 | 2.5741e-09 | 0 | 0 | 0 | 0 | 0 | 1 | -90 | 90 | 0.29878 | 0.075953 | -0.29828 | -0.075634
36 | 29 | 0.53005 | 0.33923 | 2.6703e-09 | 0 | 0 | 0 | 0 | 0 | 1 | -90 | 90 | -0.24139 | -0.061033 | 0.24173 | 0.061251
29 | 28 | 0.043463 | 0.027816 | 2.1896e-10 | 0 | 0 | 0 | 0 | 0 | 1 | -90 | 90 | -0.27422 | -0.069392 | 0.27425 | 0.069415
8 | 9 | 0.42427 | 0.27153 | 7.1246e-10 | 0 | 0 | 0 | 0 | 0 | 1 | -90 | 90 | -0.061074 | -0.015341 | 0.061091 | 0.015351
8 | 10 | 1.7103 | 1.0946 | 2.8721e-09 | 0 | 0 | 0 | 0 | 0 | 1 | -90 | 90 | 0.053691 | 0.01349 | -0.053637 | -0.013456
9 | 11 | 1.0068 | 0.64436 | 1.6907e-09 | 0 | 0 | 0 | 0 | 0 | 1 | -90 | 90 | -0.064299 | -0.016155 | 0.064344 | 0.016184
10 | 12 | 0.76333 | 0.48853 | 1.2818e-09 | 0 | 0 | 0 | 0 | 0 | 1 | -90 | 90 | 0.029425 | 0.0073818 | -0.029418 | -0.0073773
10 | 13 | 0.50494 | 0.32316 | 8.4793e-10 | 0 | 0 | 0 | 0 | 0 | 1 | -90 | 90 | 0.024212 | 0.0060744 | -0.024209 | -0.0060724
11 | 27 | 0.57472 | 0.36782 | 9.651e-10 | 0 | 0 | 0 | 0 | 0 | 1 | -90 | 90 | -0.075825 | -0.019062 | 0.075861 | 0.019084
12 | 14 | 1.4027 | 0.89771 | 2.3555e-09 | 0 | 0 | 0 | 0 | 0 | 1 | -90 | 90 | 0.023372 | 0.005862 | -0.023364 | -0.0058569
13 | 46 | 2.5656 | 1.642 | 4.3084e-09 | 0 | 0 | 0 | 0 | 0 | 1 | -90 | 90 | 0.019343 | 0.0048529 | -0.019333 | -0.0048466
27 | 41 | 0.6691 | 0.42823 | 1.1236e-09 | 0 | 0 | 0 | 0 | 0 | 1 | -90 | 90 | 0.067335 | 0.016983 | -0.067302 | -0.016962
27 | 37 | 0.81586 | 0.52215 | 2.7401e-09 | 0 | 0 | 0 | 0 | 0 | 1 | -90 | 90 | -0.1432 | -0.036068 | 0.14338 | 0.036184
14 | 15 | 1.8418 | 1.1787 | 3.0928e-09 | 0 | 0 | 0 | 0 | 0 | 1 | -90 | 90 | 0.014148 | 0.0035474 | -0.014144 | -0.0035451
46 | 47 | 2.0142 | 1.2891 | 3.3823e-09 | 0 | 0 | 0 | 0 | 0 | 1 | -90 | 90 | 0.014816 | 0.0037148 | -0.014811 | -0.003712
41 | 51 | 1.746 | 1.1174 | 2.932e-09 | 0 | 0 | 0 | 0 | 0 | 1 | -90 | 90 | 0.064315 | 0.016214 | -0.064236 | -0.016164
37 | 26 | 0.14471 | 0.092614 | 7.2902e-10 | 0 | 0 | 0 | 0 | 0 | 1 | -90 | 90 | -0.17585 | -0.044321 | 0.1759 | 0.044352
15 | 21 | 1.741 | 1.1142 | 2.9236e-09 | 0 | 0 | 0 | 0 | 0 | 1 | -90 | 90 | 0.009104 | 0.0022818 | -0.0091024 | -0.0022811
47 | 48 | 2.1626 | 1.3841 | 3.6316e-09 | 0 | 0 | 0 | 0 | 0 | 1 | -90 | 90 | 0.005327 | 0.001335 | -0.0053264 | -0.0013349
21 | 22 | 1.0896 | 0.69734 | 1.8297e-09 | 0 | 0 | 0 | 0 | 0 | 1 | -90 | 90 | 0.005154 | 0.0012915 | -0.0051537 | -0.0012915
22 | 38 | 2.4372 | 1.5598 | 4.0927e-09 | 0 | 0 | 0 | 0 | 0 | 1 | -90 | 90 | 0.0051537 | 0.0012915 | -0.005153 | -0.0012915
17 | 20 | 0.4264 | 0.2729 | 2.1481e-09 | 0 | 0 | 0 | 0 | 0 | 1 | -90 | 90 | 0.20927 | 0.052928 | -0.20907 | -0.0528
20 | 24 | 0.37164 | 0.23785 | 1.8723e-09 | 0 | 0 | 0 | 0 | 0 | 1 | -90 | 90 | 0.20326 | 0.051343 | -0.20309 | -0.051237
30 | 32 | 1.3979 | 0.89467 | 2.3475e-09 | 0 | 0 | 0 | 0 | 0 | 1 | -90 | 90 | 0.014989 | 0.0037582 | -0.014986 | -0.0037563
24 | 25 | 0.27211 | 0.17415 | 1.3708e-09 | 0 | 0 | 0 | 0 | 0 | 1 | -90 | 90 | 0.19767 | 0.049877 | -0.19755 | -0.049804
34 | 32 | 2.802 | 1.7933 | 4.7054e-09 | 0 | 0 | 0 | 0 | 0 | 1 | -90 | 90 | -0.0094852 | -0.0023772 | 0.0094879 | 0.0023785
32 | 35 | 1.5864 | 1.0153 | 2.664e-09 | 0 | 0 | 0 | 0 | 0 | 1 | -90 | 90 | 0.0054979 | 0.0013778 | -0.0054974 | -0.0013778
19 | 23 | 0.22893 | 0.14652 | 1.1533e-09 | 0 | 0 | 0 | 0 | 0 | 1 | -90 | 90 | 0.29828 | 0.075634 | -0.29805 | -0.075491
23 | 28 | 0.31199 | 0.19968 | 1.5718e-09 | 0 | 0 | 0 | 0 | 0 | 1 | -90 | 90 | 0.28777 | 0.072913 | -0.28748 | -0.072731
25 | 26 | 0.17213 | 0.11016 | 8.6717e-10 | 0 | 0 | 0 | 0 | 0 | 1 | -90 | 90 | 0.18429 | 0.046481 | -0.18423 | -0.04644
51 | 52 | 1.3988 | 0.89525 | 2.349e-09 | 0 | 0 | 0 | 0 | 0 | 1 | -90 | 90 | 0.060511 | 0.01523 | -0.060456 | -0.015195
52 | 53 | 0.30409 | 0.19461 | 5.1064e-10 | 0 | 0 | 0 | 0 | 0 | 1 | -90 | 90 | 0.057314 | 0.014407 | -0.057303 | -0.014401
62 | 61 | 1.8268 | 1.1692 | 3.0677e-09 | 0 | 0 | 0 | 0 | 0 | 1 | -90 | 90 | -0.0047354 | -0.0011868 | 0.0047358 | 0.0011868
61 | 60 | 1.8737 | 1.1992 | 3.1465e-09 | 0 | 0 | 0 | 0 | 0 | 1 | -90 | 90 | -0.0078857 | -0.0019762 | 0.007887 | 0.0019767
55 | 57 | 2.6663 | 1.7064 | 4.4774e-09 | 0 | 0 | 0 | 0 | 0 | 1 | -90 | 90 | 0.030698 | 0.0077089 | -0.030671 | -0.0076917
57 | 58 | 1.2731 | 0.81477 | 2.1379e-09 | 0 | 0 | 0 | 0 | 0 | 1 | -90 | 90 | 0.025882 | 0.0064915 | -0.025873 | -0.0064857
58 | 59 | 0.4988 | 0.31923 | 8.3763e-10 | 0 | 0 | 0 | 0 | 0 | 1 | -90 | 90 | 0.018736 | 0.0046972 | -0.018734 | -0.0046961
64 | 65 | 0.29523 | 0.18894 | 4.9576e-10 | 0 | 0 | 0 | 0 | 0 | 1 | -90 | 90 | 0.0073437 | 0.0018404 | -0.0073435 | -0.0018403
59 | 60 | 1.6525 | 1.0576 | 2.775e-09 | 0 | 0 | 0 | 0 | 0 | 1 | -90 | 90 | 0.011751 | 0.0029457 | -0.011748 | -0.0029444
65 | 66 | 2.0144 | 1.2892 | 3.3828e-09 | 0 | 0 | 0 | 0 | 0 | 1 | -90 | 90 | 0.0049209 | 0.0012332 | -0.0049203 | -0.0012331