## bus_data
BUS_I | BUS_TYPE | Pd | Qd | Gs | Bs | area | Vm | Va | baseKV | zone | Vmax | Vmin
1 | 1 | 0.0095834 | 0.0024018 | 0 | 0 | 1 | 0.97109 | -0.55884 | 0.4 | 1 | 1.1 | 0.9
2 | 1 | 0 | 0 | 0 | 0 | 1 | 0.97186 | -0.54365 | 0.4 | 1 | 1.1 | 0.9
3 | 1 | 0.0034805 | 0.00087229 | 0 | 0 | 1 | 0.97309 | -0.51944 | 0.4 | 1 | 1.1 | 0.9
9 | 1 | 0 | 0 | 0 | 0 | 1 | 0.97483 | -0.48505 | 0.4 | 1 | 1.1 | 0.9
10 | 1 | 0 | 0 | 0 | 0 | 1 | 0.97541 | -0.47362 | 0.4 | 1 | 1.1 | 0.9
8 | 1 | 0.005946 | 0.0014902 | 0 | 0 | 1 | 0.97471 | -0.48744 | 0.4 | 1 | 1.1 | 0.9
4 | 1 | 0.036245 | 0.0090839 | 0 | 0 | 1 | 0.97716 | -0.43956 | 0.4 | 1 | 1.1 | 0.9
5 | 1 | 0 | 0 | 0 | 0 | 1 | 0.97983 | -0.38715 | 0.4 | 1 | 1.1 | 0.9
6 | 1 | 0 | 0 | 0 | 0 | 1 | 0.97954 | -0.39285 | 0.4 | 1 | 1.1 | 0.9
7 | 1 | 0.042858 | 0.010741 | 0 | 0 | 1 | 0.98247 | -0.33561 | 0.4 | 1 | 1.1 | 0.9
13 | 1 | 0.006312 | 0.0015819 | 0 | 0 | 1 | 0.97803 | -0.42235 | 0.4 | 1 | 1.1 | 0.9
14 | 1 | 0.012642 | 0.0031685 | 0 | 0 | 1 | 0.97931 | -0.39736 | 0.4 | 1 | 1.1 | 0.9
16 | 1 | 0 | 0 | 0 | 0 | 1 | 0.9864 | -0.25945 | 0.4 | 1 | 1.1 | 0.9
12 | 1 | 0.0019759 | 0.00049519 | 0 | 0 | 1 | 0.97703 | -0.44181 | 0.4 | 1 | 1.1 | 0.9
19 | 1 | 0 | 0 | 0 | 0 | 1 | 0.99648 | -0.066753 | 0.4 | 1 | 1.1 | 0.9
11 | 1 | 0.0044955 | 0.0011267 | 0 | 0 | 1 | 0.97553 | -0.47141 | 0.4 | 1 | 1.1 | 0.9
20 | 1 | 0.030652 | 0.0076821 | 0 | 0 | 1 | 0.99643 | -0.067591 | 0.4 | 1 | 1.1 | 0.9
17 | 1 | 0.025613 | 0.0064192 | 0 | 0 | 1 | 0.99812 | -0.035619 | 0.4 | 1 | 1.1 | 0.9
18 | 3 | 0.03306 | 0.0082856 | 0 | 0 | 1 | 1 | 0 | 0.4 | 1 | 1.1 | 0.9

## generator_data
GEN_BUS | PG | QG | QMAX | QMIN | VG | MBASE | GEN_STATUS | PMAX | PMIN
18 | 0.21549 | 0.055019 | 10 | -10 | 1 | 100 | 1 | 10 | 0

## branch_data
F_BUS | T_BUS | BR_R | BR_X | BR_B | RATE_A | RATE_B | RATE_C | TAP | SHIFT | BR_STATUS | ANGMIN | ANGMAX | P_in | Q_in | P_out | Q_out
1 | 2 | 6.7069 | 4.2924 | 1.1263e-08 | 0 | 0 | 0 | 0 | 0 | 1 | -90 | 90 | -0.0095831 | -0.0024019 | 0.00959 | 0.0024053
2 | 3 | 10.7014 | 6.8489 | 1.7971e-08 | 0 | 0 | 0 | 0 | 0 | 1 | -90 | 90 | -0.00959 | -0.0024053 | 0.0096011 | 0.0024107
3 | 9 | 11.1852 | 7.1585 | 1.8783e-08 | 0 | 0 | 0 | 0 | 0 | 1 | -90 | 90 | -0.013081 | -0.003283 | 0.013103 | 0.0032949
9 | 10 | 2.5619 | 1.6396 | 4.3021e-09 | 0 | 0 | 0 | 0 | 0 | 1 | -90 | 90 | -0.01905 | -0.0047853 | 0.01906 | 0.0047916
9 | 8 | 1.7077 | 1.0929 | 2.8677e-09 | 0 | 0 | 0 | 0 | 0 | 1 | -90 | 90 | 0.0059466 | 0.0014904 | -0.0059459 | -0.0014903
10 | 11 | 0.49563 | 0.3172 | 8.323e-10 | 0 | 0 | 0 | 0 | 0 | 1 | -90 | 90 | -0.01906 | -0.0047916 | 0.019062 | 0.0047928
4 | 5 | 6.2051 | 3.9713 | 1.042e-08 | 0 | 0 | 0 | 0 | 0 | 1 | -90 | 90 | -0.036244 | -0.0090841 | 0.036335 | 0.0091411
5 | 6 | 0.55102 | 0.35265 | 9.253e-10 | 0 | 0 | 0 | 0 | 0 | 1 | -90 | 90 | 0.044604 | 0.011238 | -0.044592 | -0.01123
5 | 7 | 2.7561 | 1.7639 | 4.6282e-09 | 0 | 0 | 0 | 0 | 0 | 1 | -90 | 90 | -0.08094 | -0.020379 | 0.08114 | 0.020506
6 | 13 | 3.9829 | 2.5491 | 6.6884e-09 | 0 | 0 | 0 | 0 | 0 | 1 | -90 | 90 | 0.031947 | 0.0080599 | -0.031902 | -0.0080317
6 | 14 | 1.534 | 0.98179 | 2.5761e-09 | 0 | 0 | 0 | 0 | 0 | 1 | -90 | 90 | 0.012645 | 0.00317 | -0.012642 | -0.0031685
7 | 16 | 2.6775 | 1.7136 | 4.4963e-09 | 0 | 0 | 0 | 0 | 0 | 1 | -90 | 90 | -0.124 | -0.031247 | 0.12445 | 0.031537
13 | 12 | 3.269 | 2.0922 | 5.4896e-09 | 0 | 0 | 0 | 0 | 0 | 1 | -90 | 90 | 0.02559 | 0.0064498 | -0.025567 | -0.0064351
16 | 19 | 6.8707 | 4.3972 | 1.1538e-08 | 0 | 0 | 0 | 0 | 0 | 1 | -90 | 90 | -0.12445 | -0.031537 | 0.12562 | 0.03228
12 | 11 | 5.3765 | 3.441 | 9.0287e-09 | 0 | 0 | 0 | 0 | 0 | 1 | -90 | 90 | 0.023591 | 0.0059399 | -0.023557 | -0.0059195
19 | 20 | 0.12167 | 0.077866 | 2.0431e-10 | 0 | 0 | 0 | 0 | 0 | 1 | -90 | 90 | 0.030653 | 0.0076829 | -0.030652 | -0.0076821
19 | 17 | 0.90005 | 0.57603 | 3.0228e-09 | 0 | 0 | 0 | 0 | 0 | 1 | -90 | 90 | -0.15627 | -0.039963 | 0.1565 | 0.040114
17 | 18 | 0.88613 | 0.56712 | 2.9761e-09 | 0 | 0 | 0 | 0 | 0 | 1 | -90 | 90 | -0.18212 | -0.046533 | 0.18243 | 0.046734