## bus_data
BUS_I | BUS_TYPE | Pd | Qd | Gs | Bs | area | Vm | Va | baseKV | zone | Vmax | Vmin
1 | 1 | 0.03925 | 0.0098371 | 0 | 0 | 1 | 0.98501 | -0.2887 | 0.4 | 1 | 1.1 | 0.9
2 | 1 | 0.0033755 | 0.00084598 | 0 | 0 | 1 | 0.98804 | -0.22975 | 0.4 | 1 | 1.1 | 0.9
4 | 1 | 0.014482 | 0.0036295 | 0 | 0 | 1 | 0.98835 | -0.22374 | 0.4 | 1 | 1.1 | 0.9
11 | 1 | 0 | 0 | 0 | 0 | 1 | 0.9903 | -0.18602 | 0.4 | 1 | 1.1 | 0.9
20 | 1 | 0.027402 | 0.0068677 | 0 | 0 | 1 | 0.98979 | -0.19579 | 0.4 | 1 | 1.1 | 0.9
8 | 1 | 0 | 0 | 0 | 0 | 1 | 0.99719 | -0.053514 | 0.4 | 1 | 1.1 | 0.9
6 | 3 | 0.056803 | 0.014236 | 0 | 0 | 1 | 1 | 0 | 0.4 | 1 | 1.1 | 0.9
7 | 1 | 0 | 0 | 0 | 0 | 1 | 0.99838 | -0.030656 | 0.4 | 1 | 1.1 | 0.9
10 | 1 | 0 | 0 | 0 | 0 | 1 | 0.9953 | -0.089497 | 0.4 | 1 | 1.1 | 0.9
15 | 1 | 0.01381 | 0.003461 | 0 | 0 | 1 | 0.99443 | -0.1068 | 0.4 | 1 | 1.1 | 0.9
9 | 1 | 0 | 0 | 0 | 0 | 1 | 0.98974 | -0.19589 | 0.4 | 1 | 1.1 | 0.9
14 | 1 | 0 | 0 | 0 | 0 | 1 | 0.98151 | -0.35524 | 0.4 | 1 | 1.1 | 0.9
23 | 1 | 0.064952 | 0.016278 | 0 | 0 | 1 | 0.99328 | -0.12815 | 0.4 | 1 | 1.1 | 0.9
24 | 1 | 0.033144 | 0.0083066 | 0 | 0 | 1 | 0.99494 | -0.096423 | 0.4 | 1 | 1.1 | 0.9
22 | 1 | 0.020589 | 0.00516 | 0 | 0 | 1 | 0.99445 | -0.10563 | 0.4 | 1 | 1.1 | 0.9
12 | 1 | 0 | 0 | 0 | 0 | 1 | 0.99289 | -0.13651 | 0.4 | 1 | 1.1 | 0.9
18 | 1 | 0.01119 | 0.0028046 | 0 | 0 | 1 | 0.9927 | -0.14015 | 0.4 | 1 | 1.1 | 0.9
16 | 1 | 0.028395 | 0.0071165 | 0 | 0 | 1 | 0.99307 | -0.13309 | 0.4 | 1 | 1.1 | 0.9
26 | 1 | 0.064446 | 0.016152 | 0 | 0 | 1 | 0.97846 | -0.4151 | 0.4 | 1 | 1.1 | 0.9
25 | 1 | 0.082572 | 0.020695 | 0 | 0 | 1 | 0.98047 | -0.37568 | 0.4 | 1 | 1.1 | 0.9
17 | 1 | 0.025524 | 0.006397 | 0 | 0 | 1 | 0.99344 | -0.12584 | 0.4 | 1 | 1.1 | 0.9
21 | 1 | 0.018059 | 0.004526 | 0 | 0 | 1 | 0.99335 | -0.12666 | 0.4 | 1 | 1.1 | 0.9
19 | 1 | 0.035612 | 0.0089253 | 0 | 0 | 1 | 0.98861 | -0.21883 | 0.4 | 1 | 1.1 | 0.9

## generator_data
GEN_BUS | PG | QG | QMAX | QMIN | VG | MBASE | GEN_STATUS | PMAX | PMIN
6 | 0.54504 | 0.1387 | 10 | -10 | 1 | 100 | 1 | 10 | 0

## branch_data
F_BUS | T_BUS | BR_R | BR_X | BR_B | RATE_A | RATE_B | RATE_C | TAP | SHIFT | BR_STATUS | ANGMIN | ANGMAX | P_in | Q_in | P_out | Q_out
1 | 2 | 6.5523 | 4.1935 | 1.1003e-08 | 0 | 0 | 0 | 0 | 0 | 1 | -90 | 90 | -0.03925 | -0.0098371 | 0.039361 | 0.0099068
2 | 4 | 0.61698 | 0.39487 | 1.0361e-09 | 0 | 0 | 0 | 0 | 0 | 1 | -90 | 90 | -0.042736 | -0.010753 | 0.042748 | 0.01076
4 | 11 | 2.8971 | 1.8542 | 4.865e-09 | 0 | 0 | 0 | 0 | 0 | 1 | -90 | 90 | -0.05723 | -0.01439 | 0.057334 | 0.014456
11 | 20 | 0.68112 | 0.43591 | 1.1438e-09 | 0 | 0 | 0 | 0 | 0 | 1 | -90 | 90 | 0.063083 | 0.015836 | -0.063054 | -0.015818
11 | 8 | 4.8826 | 3.1249 | 8.1993e-09 | 0 | 0 | 0 | 0 | 0 | 1 | -90 | 90 | -0.12042 | -0.030292 | 0.12118 | 0.030782
20 | 19 | 2.8375 | 1.816 | 4.7649e-09 | 0 | 0 | 0 | 0 | 0 | 1 | -90 | 90 | 0.035651 | 0.0089499 | -0.035612 | -0.0089253
8 | 15 | 3.0012 | 1.9207 | 5.0398e-09 | 0 | 0 | 0 | 0 | 0 | 1 | -90 | 90 | 0.079197 | 0.019956 | -0.078996 | -0.019827
8 | 6 | 1.2017 | 0.76906 | 4.0358e-09 | 0 | 0 | 0 | 0 | 0 | 1 | -90 | 90 | -0.20038 | -0.050738 | 0.2009 | 0.051068
6 | 7 | 0.48344 | 0.3094 | 2.4355e-09 | 0 | 0 | 0 | 0 | 0 | 1 | -90 | 90 | 0.28734 | 0.0734 | -0.28691 | -0.073129
7 | 10 | 0.92357 | 0.59108 | 4.6528e-09 | 0 | 0 | 0 | 0 | 0 | 1 | -90 | 90 | 0.28691 | 0.073129 | -0.2861 | -0.072609
10 | 24 | 0.92752 | 0.59361 | 1.5576e-09 | 0 | 0 | 0 | 0 | 0 | 1 | -90 | 90 | 0.033155 | 0.0083134 | -0.033144 | -0.0083066
10 | 22 | 0.28557 | 0.18277 | 1.4387e-09 | 0 | 0 | 0 | 0 | 0 | 1 | -90 | 90 | 0.25294 | 0.064296 | -0.25275 | -0.06417
15 | 17 | 1.2945 | 0.82846 | 2.1738e-09 | 0 | 0 | 0 | 0 | 0 | 1 | -90 | 90 | 0.065186 | 0.016366 | -0.065127 | -0.016329
9 | 14 | 4.7196 | 3.0205 | 1.5851e-08 | 0 | 0 | 0 | 0 | 0 | 1 | -90 | 90 | 0.14841 | 0.037736 | -0.14728 | -0.037015
9 | 23 | 2.0301 | 1.2993 | 1.0227e-08 | 0 | 0 | 0 | 0 | 0 | 1 | -90 | 90 | -0.14841 | -0.037736 | 0.1489 | 0.038046
14 | 26 | 3.9986 | 2.5591 | 6.7148e-09 | 0 | 0 | 0 | 0 | 0 | 1 | -90 | 90 | 0.06463 | 0.016269 | -0.064445 | -0.016152
14 | 25 | 1.0677 | 0.68333 | 1.793e-09 | 0 | 0 | 0 | 0 | 0 | 1 | -90 | 90 | 0.082652 | 0.020746 | -0.082572 | -0.020695
23 | 21 | 0.031153 | 0.019938 | 1.5695e-10 | 0 | 0 | 0 | 0 | 0 | 1 | -90 | 90 | -0.21385 | -0.054324 | 0.21387 | 0.054334
22 | 21 | 0.40478 | 0.25906 | 2.0392e-09 | 0 | 0 | 0 | 0 | 0 | 1 | -90 | 90 | 0.23216 | 0.05901 | -0.23192 | -0.05886
12 | 18 | 1.4358 | 0.9189 | 2.4111e-09 | 0 | 0 | 0 | 0 | 0 | 1 | -90 | 90 | 0.011192 | 0.0028056 | -0.01119 | -0.0028046
12 | 16 | 1.3505 | 0.86432 | 2.2678e-09 | 0 | 0 | 0 | 0 | 0 | 1 | -90 | 90 | -0.011192 | -0.0028056 | 0.011194 | 0.0028065
16 | 17 | 0.81079 | 0.5189 | 1.3615e-09 | 0 | 0 | 0 | 0 | 0 | 1 | -90 | 90 | -0.039589 | -0.009923 | 0.039603 | 0.0099317