## bus_data
BUS_I | BUS_TYPE | Pd | Qd | Gs | Bs | area | Vm | Va | baseKV | zone | Vmax | Vmin
1 | 1 | 0.022155 | 0.0055526 | 0 | 0 | 1 | 0.99324 | -0.12967 | 0.4 | 1 | 1.1 | 0.9
2 | 1 | 0.047766 | 0.011971 | 0 | 0 | 1 | 0.9924 | -0.14586 | 0.4 | 1 | 1.1 | 0.9
3 | 1 | 0 | 0 | 0 | 0 | 1 | 0.99766 | -0.044639 | 0.4 | 1 | 1.1 | 0.9
4 | 1 | 0.01341 | 0.0033609 | 0 | 0 | 1 | 0.99231 | -0.14771 | 0.4 | 1 | 1.1 | 0.9
5 | 3 | 0.077883 | 0.019519 | 0 | 0 | 1 | 1 | 0 | 0.4 | 1 | 1.1 | 0.9
6 | 1 | 0.024432 | 0.0061232 | 0 | 0 | 1 | 0.99542 | -0.087803 | 0.4 | 1 | 1.1 | 0.9
17 | 1 | 0 | 0 | 0 | 0 | 1 | 0.98921 | -0.20775 | 0.4 | 1 | 1.1 | 0.9
7 | 1 | 0.086535 | 0.021688 | 0 | 0 | 1 | 0.99565 | -0.082894 | 0.4 | 1 | 1.1 | 0.9
12 | 1 | 0.028474 | 0.0071363 | 0 | 0 | 1 | 0.99435 | -0.1085 | 0.4 | 1 | 1.1 | 0.9
16 | 1 | 0.029981 | 0.007514 | 0 | 0 | 1 | 0.9882 | -0.2274 | 0.4 | 1 | 1.1 | 0.9
8 | 1 | 0 | 0 | 0 | 0 | 1 | 0.99359 | -0.12238 | 0.4 | 1 | 1.1 | 0.9
11 | 1 | 0.011567 | 0.0028989 | 0 | 0 | 1 | 0.9937 | -0.12097 | 0.4 | 1 | 1.1 | 0.9
9 | 1 | 0 | 0 | 0 | 0 | 1 | 0.99079 | -0.17609 | 0.4 | 1 | 1.1 | 0.9
28 | 1 | 0.009802 | 0.0024566 | 0 | 0 | 1 | 0.98897 | -0.21121 | 0.4 | 1 | 1.1 | 0.9
27 | 1 | 0.010482 | 0.0026271 | 0 | 0 | 1 | 0.98735 | -0.24272 | 0.4 | 1 | 1.1 | 0.9
26 | 1 | 0.049586 | 0.012427 | 0 | 0 | 1 | 0.98366 | -0.31448 | 0.4 | 1 | 1.1 | 0.9
25 | 1 | 0 | 0 | 0 | 0 | 1 | 0.98483 | -0.29172 | 0.4 | 1 | 1.1 | 0.9
13 | 1 | 0.0062952 | 0.0015777 | 0 | 0 | 1 | 0.99256 | -0.14305 | 0.4 | 1 | 1.1 | 0.9
14 | 1 | 0 | 0 | 0 | 0 | 1 | 0.99223 | -0.14946 | 0.4 | 1 | 1.1 | 0.9
20 | 1 | 0.036226 | 0.0090792 | 0 | 0 | 1 | 0.99161 | -0.16133 | 0.4 | 1 | 1.1 | 0.9
23 | 1 | 0.026638 | 0.0066762 | 0 | 0 | 1 | 0.98361 | -0.31549 | 0.4 | 1 | 1.1 | 0.9
24 | 1 | 0.026641 | 0.0066768 | 0 | 0 | 1 | 0.98414 | -0.30524 | 0.4 | 1 | 1.1 | 0.9
29 | 1 | 0.011651 | 0.0029199 | 0 | 0 | 1 | 0.98586 | -0.27174 | 0.4 | 1 | 1.1 | 0.9
30 | 1 | 0.0075815 | 0.0019001 | 0 | 0 | 1 | 0.98586 | -0.27176 | 0.4 | 1 | 1.1 | 0.9
31 | 1 | 0.014448 | 0.0036209 | 0 | 0 | 1 | 0.98563 | -0.27626 | 0.4 | 1 | 1.1 | 0.9

## generator_data
GEN_BUS | PG | QG | QMAX | QMIN | VG | MBASE | GEN_STATUS | PMAX | PMIN
5 | 0.54566 | 0.13834 | 10 | -10 | 1 | 100 | 1 | 10 | 0

## branch_data
F_BUS | T_BUS | BR_R | BR_X | BR_B | RATE_A | RATE_B | RATE_C | TAP | SHIFT | BR_STATUS | ANGMIN | ANGMAX | P_in | Q_in | P_out | Q_out
1 | 2 | 0.78491 | 0.50234 | 1.3181e-09 | 0 | 0 | 0 | 0 | 0 | 1 | -90 | 90 | 0.091345 | 0.022965 | -0.091275 | -0.02292
1 | 3 | 3.3328 | 2.133 | 5.5967e-09 | 0 | 0 | 0 | 0 | 0 | 1 | -90 | 90 | -0.1135 | -0.028517 | 0.11396 | 0.028813
2 | 4 | 0.1877 | 0.12013 | 3.152e-10 | 0 | 0 | 0 | 0 | 0 | 1 | -90 | 90 | 0.043509 | 0.010949 | -0.043505 | -0.010946
3 | 5 | 0.90606 | 0.57988 | 3.043e-09 | 0 | 0 | 0 | 0 | 0 | 1 | -90 | 90 | -0.22137 | -0.05589 | 0.22184 | 0.056194
3 | 6 | 1.7958 | 1.1493 | 3.0156e-09 | 0 | 0 | 0 | 0 | 0 | 1 | -90 | 90 | 0.10741 | 0.027077 | -0.10718 | -0.026936
4 | 17 | 8.8111 | 5.6391 | 1.4796e-08 | 0 | 0 | 0 | 0 | 0 | 1 | -90 | 90 | 0.030095 | 0.0075852 | -0.030009 | -0.0075315
5 | 7 | 1.5201 | 0.97285 | 5.1052e-09 | 0 | 0 | 0 | 0 | 0 | 1 | -90 | 90 | 0.24593 | 0.062631 | -0.24495 | -0.062005
6 | 12 | 1.1119 | 0.71163 | 1.8672e-09 | 0 | 0 | 0 | 0 | 0 | 1 | -90 | 90 | 0.082753 | 0.020813 | -0.082671 | -0.020761
17 | 16 | 2.8705 | 1.8371 | 4.8203e-09 | 0 | 0 | 0 | 0 | 0 | 1 | -90 | 90 | 0.030009 | 0.0075315 | -0.029981 | -0.007514
7 | 8 | 1.1163 | 0.71441 | 3.749e-09 | 0 | 0 | 0 | 0 | 0 | 1 | -90 | 90 | 0.15842 | 0.040318 | -0.15812 | -0.040125
12 | 11 | 1.0214 | 0.6537 | 1.7152e-09 | 0 | 0 | 0 | 0 | 0 | 1 | -90 | 90 | 0.054197 | 0.013624 | -0.054165 | -0.013604
8 | 9 | 1.5114 | 0.96727 | 5.076e-09 | 0 | 0 | 0 | 0 | 0 | 1 | -90 | 90 | 0.15812 | 0.040125 | -0.15771 | -0.039865
11 | 13 | 2.2956 | 1.4692 | 3.8549e-09 | 0 | 0 | 0 | 0 | 0 | 1 | -90 | 90 | 0.042598 | 0.010705 | -0.042553 | -0.010677
9 | 28 | 0.98346 | 0.62941 | 3.303e-09 | 0 | 0 | 0 | 0 | 0 | 1 | -90 | 90 | 0.15771 | 0.039865 | -0.15744 | -0.039696
28 | 27 | 0.93808 | 0.60037 | 3.1506e-09 | 0 | 0 | 0 | 0 | 0 | 1 | -90 | 90 | 0.14764 | 0.037239 | -0.14742 | -0.037097
27 | 29 | 3.7586 | 2.4055 | 6.3117e-09 | 0 | 0 | 0 | 0 | 0 | 1 | -90 | 90 | 0.03373 | 0.0084721 | -0.033683 | -0.0084428
27 | 25 | 2.0759 | 1.3286 | 3.4861e-09 | 0 | 0 | 0 | 0 | 0 | 1 | -90 | 90 | 0.10321 | 0.025998 | -0.10297 | -0.025844
26 | 25 | 1.9934 | 1.2757 | 3.3474e-09 | 0 | 0 | 0 | 0 | 0 | 1 | -90 | 90 | -0.049585 | -0.012427 | 0.049639 | 0.012462
25 | 24 | 1.1022 | 0.70543 | 1.851e-09 | 0 | 0 | 0 | 0 | 0 | 1 | -90 | 90 | 0.053326 | 0.013383 | -0.053292 | -0.013361
13 | 14 | 0.78165 | 0.50025 | 1.3126e-09 | 0 | 0 | 0 | 0 | 0 | 1 | -90 | 90 | 0.036258 | 0.0090991 | -0.036247 | -0.0090921
14 | 20 | 1.4447 | 0.92462 | 2.4261e-09 | 0 | 0 | 0 | 0 | 0 | 1 | -90 | 90 | 0.036247 | 0.0090921 | -0.036226 | -0.0090792
23 | 24 | 1.6708 | 1.0693 | 2.8057e-09 | 0 | 0 | 0 | 0 | 0 | 1 | -90 | 90 | -0.026638 | -0.0066762 | 0.026651 | 0.0066843
29 | 30 | 0.0036568 | 0.0023404 | 6.1408e-12 | 0 | 0 | 0 | 0 | 0 | 1 | -90 | 90 | 0.022032 | 0.0055229 | -0.022032 | -0.0055229
30 | 31 | 1.3578 | 0.86896 | 2.28e-09 | 0 | 0 | 0 | 0 | 0 | 1 | -90 | 90 | 0.014451 | 0.0036227 | -0.014448 | -0.003621