## bus_data
BUS_I | BUS_TYPE | Pd | Qd | Gs | Bs | area | Vm | Va | baseKV | zone | Vmax | Vmin
1 | 1 | 0.087387 | 0.021901 | 0 | 0 | 1 | 0.99051 | -0.18215 | 0.4 | 1 | 1.1 | 0.9
3 | 1 | 0 | 0 | 0 | 0 | 1 | 0.99752 | -0.047142 | 0.4 | 1 | 1.1 | 0.9
4 | 3 | 0 | 0 | 0 | 0 | 1 | 1 | 0 | 0.4 | 1 | 1.1 | 0.9
6 | 1 | 0 | 0 | 0 | 0 | 1 | 0.99056 | -0.18024 | 0.4 | 1 | 1.1 | 0.9
8 | 1 | 0 | 0 | 0 | 0 | 1 | 0.99369 | -0.12117 | 0.4 | 1 | 1.1 | 0.9
36 | 1 | 0.0018768 | 0.00047037 | 0 | 0 | 1 | 0.99995 | -0.0010321 | 0.4 | 1 | 1.1 | 0.9
28 | 1 | 0 | 0 | 0 | 0 | 1 | 0.98943 | -0.2021 | 0.4 | 1 | 1.1 | 0.9
29 | 1 | 0.0052419 | 0.0013137 | 0 | 0 | 1 | 0.98953 | -0.19996 | 0.4 | 1 | 1.1 | 0.9
7 | 1 | 0 | 0 | 0 | 0 | 1 | 0.98927 | -0.20522 | 0.4 | 1 | 1.1 | 0.9
30 | 1 | 0.013001 | 0.0032584 | 0 | 0 | 1 | 0.98801 | -0.22963 | 0.4 | 1 | 1.1 | 0.9
9 | 1 | 0.072696 | 0.018219 | 0 | 0 | 1 | 0.99346 | -0.12548 | 0.4 | 1 | 1.1 | 0.9
18 | 1 | 0 | 0 | 0 | 0 | 1 | 0.97873 | -0.41013 | 0.4 | 1 | 1.1 | 0.9
21 | 1 | 0 | 0 | 0 | 0 | 1 | 0.97857 | -0.41325 | 0.4 | 1 | 1.1 | 0.9
16 | 1 | 0.041606 | 0.010427 | 0 | 0 | 1 | 0.97882 | -0.40833 | 0.4 | 1 | 1.1 | 0.9
31 | 1 | 0.00309 | 0.00077442 | 0 | 0 | 1 | 0.97837 | -0.41716 | 0.4 | 1 | 1.1 | 0.9
27 | 1 | 0.015075 | 0.0037781 | 0 | 0 | 1 | 0.98911 | -0.20824 | 0.4 | 1 | 1.1 | 0.9
49 | 1 | 0.0085717 | 0.0021483 | 0 | 0 | 1 | 0.98638 | -0.26107 | 0.4 | 1 | 1.1 | 0.9
24 | 1 | 0.0056758 | 0.0014225 | 0 | 0 | 1 | 0.98736 | -0.24197 | 0.4 | 1 | 1.1 | 0.9
12 | 1 | 0.088897 | 0.02228 | 0 | 0 | 1 | 0.99304 | -0.13371 | 0.4 | 1 | 1.1 | 0.9
11 | 1 | 0.020656 | 0.0051768 | 0 | 0 | 1 | 0.99118 | -0.16954 | 0.4 | 1 | 1.1 | 0.9
10 | 1 | 0.0029919 | 0.00074985 | 0 | 0 | 1 | 0.98344 | -0.31854 | 0.4 | 1 | 1.1 | 0.9
52 | 1 | 0.0070689 | 0.0017716 | 0 | 0 | 1 | 0.98424 | -0.30285 | 0.4 | 1 | 1.1 | 0.9
48 | 1 | 0.001547 | 0.00038771 | 0 | 0 | 1 | 0.98488 | -0.29047 | 0.4 | 1 | 1.1 | 0.9
47 | 1 | 0.0014841 | 0.00037194 | 0 | 0 | 1 | 0.9854 | -0.2803 | 0.4 | 1 | 1.1 | 0.9
26 | 1 | 0 | 0 | 0 | 0 | 1 | 0.9885 | -0.22011 | 0.4 | 1 | 1.1 | 0.9
25 | 1 | 0.012868 | 0.0032251 | 0 | 0 | 1 | 0.98806 | -0.22873 | 0.4 | 1 | 1.1 | 0.9
13 | 1 | 0.001273 | 0.00031903 | 0 | 0 | 1 | 0.99093 | -0.17433 | 0.4 | 1 | 1.1 | 0.9
14 | 1 | 0.0051618 | 0.0012937 | 0 | 0 | 1 | 0.99008 | -0.19087 | 0.4 | 1 | 1.1 | 0.9
15 | 1 | 0 | 0 | 0 | 0 | 1 | 0.98909 | -0.21003 | 0.4 | 1 | 1.1 | 0.9
34 | 1 | 0.0030895 | 0.00077431 | 0 | 0 | 1 | 0.98788 | -0.23349 | 0.4 | 1 | 1.1 | 0.9
32 | 1 | 0 | 0 | 0 | 0 | 1 | 0.98908 | -0.21028 | 0.4 | 1 | 1.1 | 0.9
42 | 1 | 0 | 0 | 0 | 0 | 1 | 0.98769 | -0.23726 | 0.4 | 1 | 1.1 | 0.9
33 | 1 | 0.0031002 | 0.00077699 | 0 | 0 | 1 | 0.98898 | -0.2123 | 0.4 | 1 | 1.1 | 0.9
17 | 1 | 0.021577 | 0.0054077 | 0 | 0 | 1 | 0.98055 | -0.37438 | 0.4 | 1 | 1.1 | 0.9
19 | 1 | 0 | 0 | 0 | 0 | 1 | 0.9827 | -0.33231 | 0.4 | 1 | 1.1 | 0.9
22 | 1 | 0.022211 | 0.0055666 | 0 | 0 | 1 | 0.9857 | -0.27417 | 0.4 | 1 | 1.1 | 0.9
23 | 1 | 0.013015 | 0.0032619 | 0 | 0 | 1 | 0.98264 | -0.33351 | 0.4 | 1 | 1.1 | 0.9
46 | 1 | 0.023614 | 0.0059182 | 0 | 0 | 1 | 0.98499 | -0.28816 | 0.4 | 1 | 1.1 | 0.9
45 | 1 | 0.0015477 | 0.00038789 | 0 | 0 | 1 | 0.98502 | -0.28763 | 0.4 | 1 | 1.1 | 0.9
35 | 1 | 0.0017607 | 0.00044128 | 0 | 0 | 1 | 0.98895 | -0.21284 | 0.4 | 1 | 1.1 | 0.9
44 | 1 | 0.0035429 | 0.00088793 | 0 | 0 | 1 | 0.98758 | -0.23945 | 0.4 | 1 | 1.1 | 0.9
40 | 1 | 0.0045149 | 0.0011315 | 0 | 0 | 1 | 0.98746 | -0.24174 | 0.4 | 1 | 1.1 | 0.9
37 | 1 | 0.0056105 | 0.0014061 | 0 | 0 | 1 | 0.98675 | -0.25558 | 0.4 | 1 | 1.1 | 0.9
38 | 1 | 0 | 0 | 0 | 0 | 1 | 0.98711 | -0.24864 | 0.4 | 1 | 1.1 | 0.9
39 | 1 | 0 | 0 | 0 | 0 | 1 | 0.98649 | -0.26062 | 0.4 | 1 | 1.1 | 0.9
41 | 1 | 0.0010629 | 0.00026638 | 0 | 0 | 1 | 0.9864 | -0.2624 | 0.4 | 1 | 1.1 | 0.9
43 | 1 | 0.0038151 | 0.00095615 | 0 | 0 | 1 | 0.98639 | -0.26259 | 0.4 | 1 | 1.1 | 0.9

## generator_data
GEN_BUS | PG | QG | QMAX | QMIN | VG | MBASE | GEN_STATUS | PMAX | PMIN
4 | 0.50993 | 0.12984 | 10 | -10 | 1 | 100 | 1 | 10 | 0

## branch_data
F_BUS | T_BUS | BR_R | BR_X | BR_B | RATE_A | RATE_B | RATE_C | TAP | SHIFT | BR_STATUS | ANGMIN | ANGMAX | P_in | Q_in | P_out | Q_out
1 | 3 | 6.8423 | 4.3791 | 1.149e-08 | 0 | 0 | 0 | 0 | 0 | 1 | -90 | 90 | -0.087387 | -0.021901 | 0.087953 | 0.022262
3 | 4 | 0.73287 | 0.46904 | 3.6921e-09 | 0 | 0 | 0 | 0 | 0 | 1 | -90 | 90 | -0.29067 | -0.074036 | 0.29133 | 0.07446
3 | 6 | 2.9442 | 1.8843 | 9.8883e-09 | 0 | 0 | 0 | 0 | 0 | 1 | -90 | 90 | 0.20271 | 0.051774 | -0.20142 | -0.050946
4 | 8 | 2.5079 | 1.6051 | 1.2634e-08 | 0 | 0 | 0 | 0 | 0 | 1 | -90 | 90 | 0.21672 | 0.054909 | -0.21547 | -0.054108
4 | 36 | 2.4641 | 1.577 | 4.1379e-09 | 0 | 0 | 0 | 0 | 0 | 1 | -90 | 90 | 0.0018769 | 0.00047002 | -0.0018768 | -0.00047037
6 | 28 | 2.3452 | 1.501 | 3.9383e-09 | 0 | 0 | 0 | 0 | 0 | 1 | -90 | 90 | 0.041025 | 0.01031 | -0.040982 | -0.010283
6 | 29 | 0.5439 | 0.34809 | 1.8267e-09 | 0 | 0 | 0 | 0 | 0 | 1 | -90 | 90 | 0.16039 | 0.040636 | -0.16024 | -0.040539
8 | 9 | 0.088696 | 0.056765 | 4.4683e-10 | 0 | 0 | 0 | 0 | 0 | 1 | -90 | 90 | 0.21547 | 0.054109 | -0.21542 | -0.05408
28 | 27 | 0.96272 | 0.61614 | 1.6167e-09 | 0 | 0 | 0 | 0 | 0 | 1 | -90 | 90 | 0.027964 | 0.0070152 | -0.027955 | -0.0070101
28 | 7 | 1.0503 | 0.6722 | 1.7638e-09 | 0 | 0 | 0 | 0 | 0 | 1 | -90 | 90 | 0.013018 | 0.0032678 | -0.013016 | -0.0032668
29 | 49 | 5.7083 | 3.6533 | 9.5857e-09 | 0 | 0 | 0 | 0 | 0 | 1 | -90 | 90 | 0.04702 | 0.011854 | -0.046883 | -0.011768
29 | 24 | 1.7167 | 1.0987 | 2.8828e-09 | 0 | 0 | 0 | 0 | 0 | 1 | -90 | 90 | 0.10798 | 0.027371 | -0.10776 | -0.027232
7 | 30 | 8.2248 | 5.2639 | 1.3812e-08 | 0 | 0 | 0 | 0 | 0 | 1 | -90 | 90 | 0.013016 | 0.0032668 | -0.013001 | -0.0032584
9 | 12 | 0.2552 | 0.16332 | 8.5708e-10 | 0 | 0 | 0 | 0 | 0 | 1 | -90 | 90 | 0.14273 | 0.035861 | -0.14267 | -0.035825
18 | 21 | 4.3329 | 2.7731 | 7.2761e-09 | 0 | 0 | 0 | 0 | 0 | 1 | -90 | 90 | 0.003091 | 0.00077353 | -0.0030905 | -0.00077393
18 | 16 | 2.4995 | 1.5997 | 4.1974e-09 | 0 | 0 | 0 | 0 | 0 | 1 | -90 | 90 | -0.003091 | -0.00077353 | 0.0030912 | 0.0007733
21 | 31 | 5.436 | 3.4791 | 9.1286e-09 | 0 | 0 | 0 | 0 | 0 | 1 | -90 | 90 | 0.0030905 | 0.00077393 | -0.0030899 | -0.00077444
16 | 17 | 3.2667 | 2.0907 | 5.4856e-09 | 0 | 0 | 0 | 0 | 0 | 1 | -90 | 90 | -0.044697 | -0.011201 | 0.044769 | 0.011247
27 | 26 | 4.0448 | 2.5887 | 6.7924e-09 | 0 | 0 | 0 | 0 | 0 | 1 | -90 | 90 | 0.012881 | 0.003232 | -0.012874 | -0.003228
49 | 47 | 2.1899 | 1.4015 | 3.6774e-09 | 0 | 0 | 0 | 0 | 0 | 1 | -90 | 90 | 0.038312 | 0.0096194 | -0.038276 | -0.0095973
24 | 22 | 1.3838 | 0.88563 | 2.3238e-09 | 0 | 0 | 0 | 0 | 0 | 1 | -90 | 90 | 0.10208 | 0.02581 | -0.10193 | -0.025709
12 | 11 | 2.9491 | 1.8874 | 4.9524e-09 | 0 | 0 | 0 | 0 | 0 | 1 | -90 | 90 | 0.053776 | 0.013546 | -0.053684 | -0.013487
11 | 13 | 0.64048 | 0.4099 | 1.0755e-09 | 0 | 0 | 0 | 0 | 0 | 1 | -90 | 90 | 0.033029 | 0.0083105 | -0.033021 | -0.0083057
10 | 52 | 22.7152 | 14.5378 | 3.8145e-08 | 0 | 0 | 0 | 0 | 0 | 1 | -90 | 90 | -0.0029919 | -0.00074986 | 0.0029942 | 0.00074759
52 | 48 | 5.3414 | 3.4185 | 8.9696e-09 | 0 | 0 | 0 | 0 | 0 | 1 | -90 | 90 | -0.010063 | -0.0025192 | 0.010069 | 0.0025222
48 | 46 | 0.86441 | 0.55322 | 1.4516e-09 | 0 | 0 | 0 | 0 | 0 | 1 | -90 | 90 | -0.011616 | -0.0029099 | 0.011617 | 0.0029106
47 | 45 | 0.86629 | 0.55443 | 1.4547e-09 | 0 | 0 | 0 | 0 | 0 | 1 | -90 | 90 | 0.036792 | 0.0092253 | -0.03678 | -0.0092173
26 | 25 | 2.9312 | 1.876 | 4.9223e-09 | 0 | 0 | 0 | 0 | 0 | 1 | -90 | 90 | 0.012874 | 0.003228 | -0.012868 | -0.0032251
13 | 14 | 2.2975 | 1.4704 | 3.8581e-09 | 0 | 0 | 0 | 0 | 0 | 1 | -90 | 90 | 0.031748 | 0.0079867 | -0.031723 | -0.007971
14 | 15 | 3.1722 | 2.0302 | 5.327e-09 | 0 | 0 | 0 | 0 | 0 | 1 | -90 | 90 | 0.026561 | 0.0066774 | -0.026537 | -0.0066624
15 | 34 | 4.7464 | 3.0377 | 7.9705e-09 | 0 | 0 | 0 | 0 | 0 | 1 | -90 | 90 | 0.021675 | 0.0054443 | -0.021651 | -0.0054295
15 | 32 | 0.22281 | 0.1426 | 3.7416e-10 | 0 | 0 | 0 | 0 | 0 | 1 | -90 | 90 | 0.0048615 | 0.0012181 | -0.0048615 | -0.0012181
34 | 42 | 0.88987 | 0.56952 | 1.4943e-09 | 0 | 0 | 0 | 0 | 0 | 1 | -90 | 90 | 0.018562 | 0.0046552 | -0.018558 | -0.0046532
32 | 33 | 1.8226 | 1.1664 | 3.0606e-09 | 0 | 0 | 0 | 0 | 0 | 1 | -90 | 90 | 0.0048615 | 0.0012181 | -0.004861 | -0.0012181
42 | 44 | 2.7027 | 1.7298 | 4.5386e-09 | 0 | 0 | 0 | 0 | 0 | 1 | -90 | 90 | 0.0035432 | 0.00088773 | -0.0035429 | -0.00088793
42 | 40 | 1.3048 | 0.83508 | 2.1911e-09 | 0 | 0 | 0 | 0 | 0 | 1 | -90 | 90 | 0.015015 | 0.0037655 | -0.015012 | -0.0037637
33 | 35 | 1.3478 | 0.8626 | 2.2633e-09 | 0 | 0 | 0 | 0 | 0 | 1 | -90 | 90 | 0.0017608 | 0.00044109 | -0.0017607 | -0.00044129
17 | 19 | 2.7421 | 1.755 | 4.6048e-09 | 0 | 0 | 0 | 0 | 0 | 1 | -90 | 90 | -0.066346 | -0.016654 | 0.066479 | 0.016739
19 | 22 | 3.1832 | 2.0372 | 5.3454e-09 | 0 | 0 | 0 | 0 | 0 | 1 | -90 | 90 | -0.079495 | -0.020001 | 0.079716 | 0.020143
19 | 23 | 0.40075 | 0.25648 | 6.7297e-10 | 0 | 0 | 0 | 0 | 0 | 1 | -90 | 90 | 0.013016 | 0.0032623 | -0.013015 | -0.0032619
46 | 45 | 0.066046 | 0.042269 | 1.1091e-10 | 0 | 0 | 0 | 0 | 0 | 1 | -90 | 90 | -0.035231 | -0.0088288 | 0.035232 | 0.0088294
40 | 38 | 2.8741 | 1.8395 | 4.8265e-09 | 0 | 0 | 0 | 0 | 0 | 1 | -90 | 90 | 0.010497 | 0.0026321 | -0.010493 | -0.0026304
37 | 38 | 2.8885 | 1.8486 | 4.8505e-09 | 0 | 0 | 0 | 0 | 0 | 1 | -90 | 90 | -0.01049 | -0.0026287 | 0.010493 | 0.0026304
37 | 39 | 4.4991 | 2.8794 | 7.5552e-09 | 0 | 0 | 0 | 0 | 0 | 1 | -90 | 90 | 0.0048796 | 0.0012225 | -0.0048784 | -0.0012225
39 | 41 | 1.5907 | 1.018 | 2.6712e-09 | 0 | 0 | 0 | 0 | 0 | 1 | -90 | 90 | 0.0048784 | 0.0012225 | -0.004878 | -0.0012225
41 | 43 | 0.22794 | 0.14588 | 3.8277e-10 | 0 | 0 | 0 | 0 | 0 | 1 | -90 | 90 | 0.0038151 | 0.00095614 | -0.0038151 | -0.00095615