## bus_data
BUS_I | BUS_TYPE | Pd | Qd | Gs | Bs | area | Vm | Va | baseKV | zone | Vmax | Vmin
1 | 1 | 0.0018777 | 0.0004706 | 0 | 0 | 1 | 0.97389 | -0.50346 | 0.4 | 1 | 1.1 | 0.9
2 | 1 | 0.0032383 | 0.00081159 | 0 | 0 | 1 | 0.97328 | -0.51555 | 0.4 | 1 | 1.1 | 0.9
10 | 1 | 0 | 0 | 0 | 0 | 1 | 0.97474 | -0.48682 | 0.4 | 1 | 1.1 | 0.9
3 | 1 | 0.0034161 | 0.00085616 | 0 | 0 | 1 | 0.97283 | -0.52447 | 0.4 | 1 | 1.1 | 0.9
8 | 1 | 0.010366 | 0.0025979 | 0 | 0 | 1 | 0.97646 | -0.45301 | 0.4 | 1 | 1.1 | 0.9
4 | 1 | 0.003389 | 0.00084936 | 0 | 0 | 1 | 0.9724 | -0.53286 | 0.4 | 1 | 1.1 | 0.9
5 | 1 | 0.0040204 | 0.0010076 | 0 | 0 | 1 | 0.972 | -0.54067 | 0.4 | 1 | 1.1 | 0.9
6 | 1 | 0.009643 | 0.0024168 | 0 | 0 | 1 | 0.97149 | -0.55082 | 0.4 | 1 | 1.1 | 0.9
7 | 1 | 0 | 0 | 0 | 0 | 1 | 0.97148 | -0.55105 | 0.4 | 1 | 1.1 | 0.9
42 | 1 | 0.011001 | 0.002757 | 0 | 0 | 1 | 0.9809 | -0.36715 | 0.4 | 1 | 1.1 | 0.9
41 | 1 | 0.0082725 | 0.0020733 | 0 | 0 | 1 | 0.98091 | -0.36698 | 0.4 | 1 | 1.1 | 0.9
12 | 1 | 0.016999 | 0.0042605 | 0 | 0 | 1 | 0.97088 | -0.56292 | 0.4 | 1 | 1.1 | 0.9
9 | 1 | 0.0069428 | 0.00174 | 0 | 0 | 1 | 0.97752 | -0.43217 | 0.4 | 1 | 1.1 | 0.9
11 | 1 | 0.0020614 | 0.00051663 | 0 | 0 | 1 | 0.97903 | -0.40267 | 0.4 | 1 | 1.1 | 0.9
26 | 1 | 0.0025099 | 0.00062905 | 0 | 0 | 1 | 0.97984 | -0.38702 | 0.4 | 1 | 1.1 | 0.9
24 | 1 | 0.014275 | 0.0035777 | 0 | 0 | 1 | 0.97999 | -0.38403 | 0.4 | 1 | 1.1 | 0.9
30 | 1 | 0.0036707 | 0.00091997 | 0 | 0 | 1 | 0.99914 | -0.016613 | 0.4 | 1 | 1.1 | 0.9
28 | 1 | 0.024926 | 0.0062471 | 0 | 0 | 1 | 0.99917 | -0.015998 | 0.4 | 1 | 1.1 | 0.9
14 | 1 | 0.01681 | 0.0042129 | 0 | 0 | 1 | 0.97936 | -0.39733 | 0.4 | 1 | 1.1 | 0.9
38 | 1 | 0 | 0 | 0 | 0 | 1 | 0.97963 | -0.39205 | 0.4 | 1 | 1.1 | 0.9
40 | 1 | 0.011957 | 0.0029966 | 0 | 0 | 1 | 0.97945 | -0.39571 | 0.4 | 1 | 1.1 | 0.9
36 | 1 | 0.040876 | 0.010245 | 0 | 0 | 1 | 0.98066 | -0.37197 | 0.4 | 1 | 1.1 | 0.9
15 | 1 | 0.020225 | 0.0050687 | 0 | 0 | 1 | 0.98166 | -0.35229 | 0.4 | 1 | 1.1 | 0.9
16 | 1 | 0.0084709 | 0.002123 | 0 | 0 | 1 | 0.98114 | -0.3625 | 0.4 | 1 | 1.1 | 0.9
17 | 1 | 0.0014729 | 0.00036914 | 0 | 0 | 1 | 0.98194 | -0.34689 | 0.4 | 1 | 1.1 | 0.9
18 | 1 | 0.0034716 | 0.00087005 | 0 | 0 | 1 | 0.98108 | -0.36373 | 0.4 | 1 | 1.1 | 0.9
19 | 1 | 0.031759 | 0.0079595 | 0 | 0 | 1 | 0.98284 | -0.32932 | 0.4 | 1 | 1.1 | 0.9
20 | 1 | 0.034764 | 0.0087126 | 0 | 0 | 1 | 0.98309 | -0.32434 | 0.4 | 1 | 1.1 | 0.9
21 | 1 | 0.010508 | 0.0026336 | 0 | 0 | 1 | 0.98635 | -0.26098 | 0.4 | 1 | 1.1 | 0.9
22 | 1 | 0 | 0 | 0 | 0 | 1 | 0.98797 | -0.22961 | 0.4 | 1 | 1.1 | 0.9
27 | 1 | 0.023054 | 0.0057778 | 0 | 0 | 1 | 0.98622 | -0.26319 | 0.4 | 1 | 1.1 | 0.9
35 | 1 | 0 | 0 | 0 | 0 | 1 | 0.99252 | -0.1421 | 0.4 | 1 | 1.1 | 0.9
25 | 1 | 0 | 0 | 0 | 0 | 1 | 0.98341 | -0.31747 | 0.4 | 1 | 1.1 | 0.9
49 | 1 | 0.0418 | 0.010476 | 0 | 0 | 1 | 0.99179 | -0.15624 | 0.4 | 1 | 1.1 | 0.9
33 | 1 | 0 | 0 | 0 | 0 | 1 | 0.99292 | -0.13452 | 0.4 | 1 | 1.1 | 0.9
23 | 1 | 0.0059435 | 0.0014896 | 0 | 0 | 1 | 0.98061 | -0.37194 | 0.4 | 1 | 1.1 | 0.9
29 | 1 | 0.024721 | 0.0061957 | 0 | 0 | 1 | 0.99999 | -0.00022969 | 0.4 | 1 | 1.1 | 0.9
31 | 3 | 0.01635 | 0.0040977 | 0 | 0 | 1 | 1 | 0 | 0.4 | 1 | 1.1 | 0.9
32 | 1 | 0.036483 | 0.0091435 | 0 | 0 | 1 | 0.99671 | -0.062336 | 0.4 | 1 | 1.1 | 0.9
34 | 1 | 0 | 0 | 0 | 0 | 1 | 0.99219 | -0.14843 | 0.4 | 1 | 1.1 | 0.9
44 | 1 | 0.032602 | 0.0081707 | 0 | 0 | 1 | 0.98892 | -0.21134 | 0.4 | 1 | 1.1 | 0.9
43 | 1 | 0.0071489 | 0.0017917 | 0 | 0 | 1 | 0.98793 | -0.23045 | 0.4 | 1 | 1.1 | 0.9
37 | 1 | 0.0053493 | 0.0013407 | 0 | 0 | 1 | 0.98074 | -0.37041 | 0.4 | 1 | 1.1 | 0.9
39 | 1 | 0.0067421 | 0.0016897 | 0 | 0 | 1 | 0.9825 | -0.33593 | 0.4 | 1 | 1.1 | 0.9
46 | 1 | 0 | 0 | 0 | 0 | 1 | 0.98348 | -0.31692 | 0.4 | 1 | 1.1 | 0.9
45 | 1 | 0 | 0 | 0 | 0 | 1 | 0.98456 | -0.2958 | 0.4 | 1 | 1.1 | 0.9
47 | 1 | 0 | 0 | 0 | 0 | 1 | 0.9827 | -0.33199 | 0.4 | 1 | 1.1 | 0.9
48 | 1 | 0.037641 | 0.0094338 | 0 | 0 | 1 | 0.98137 | -0.358 | 0.4 | 1 | 1.1 | 0.9

## generator_data
GEN_BUS | PG | QG | QMAX | QMIN | VG | MBASE | GEN_STATUS | PMAX | PMIN
31 | 0.55214 | 0.14124 | 10 | -10 | 1 | 100 | 1 | 10 | 0

## branch_data
F_BUS | T_BUS | BR_R | BR_X | BR_B | RATE_A | RATE_B | RATE_C | TAP | SHIFT | BR_STATUS | ANGMIN | ANGMAX | P_in | Q_in | P_out | Q_out
1 | 2 | 1.2618 | 0.80753 | 2.1188e-09 | 0 | 0 | 0 | 0 | 0 | 1 | -90 | 90 | 0.040792 | 0.010257 | -0.040769 | -0.010242
1 | 10 | 1.663 | 1.0643 | 2.7925e-09 | 0 | 0 | 0 | 0 | 0 | 1 | -90 | 90 | -0.04267 | -0.010727 | 0.042704 | 0.010749
2 | 3 | 1.0104 | 0.64665 | 1.6967e-09 | 0 | 0 | 0 | 0 | 0 | 1 | -90 | 90 | 0.037531 | 0.0094302 | -0.037515 | -0.0094202
10 | 8 | 3.3871 | 2.1677 | 5.6878e-09 | 0 | 0 | 0 | 0 | 0 | 1 | -90 | 90 | -0.042704 | -0.010749 | 0.042773 | 0.010792
3 | 4 | 1.0445 | 0.66848 | 1.754e-09 | 0 | 0 | 0 | 0 | 0 | 1 | -90 | 90 | 0.034099 | 0.008564 | -0.034085 | -0.0085554
8 | 9 | 1.6833 | 1.0773 | 2.8268e-09 | 0 | 0 | 0 | 0 | 0 | 1 | -90 | 90 | -0.053139 | -0.01339 | 0.053192 | 0.013424
4 | 5 | 1.0794 | 0.69079 | 1.8125e-09 | 0 | 0 | 0 | 0 | 0 | 1 | -90 | 90 | 0.030696 | 0.0077061 | -0.030685 | -0.0076989
5 | 6 | 1.6128 | 1.0322 | 2.7083e-09 | 0 | 0 | 0 | 0 | 0 | 1 | -90 | 90 | 0.026664 | 0.0066913 | -0.026651 | -0.0066833
6 | 7 | 0.057295 | 0.036669 | 9.6213e-11 | 0 | 0 | 0 | 0 | 0 | 1 | -90 | 90 | 0.017009 | 0.0042664 | -0.017009 | -0.0042663
7 | 12 | 2.9529 | 1.8899 | 4.9588e-09 | 0 | 0 | 0 | 0 | 0 | 1 | -90 | 90 | 0.017009 | 0.0042663 | -0.016999 | -0.0042607
42 | 41 | 0.068318 | 0.043723 | 1.1472e-10 | 0 | 0 | 0 | 0 | 0 | 1 | -90 | 90 | -0.011 | -0.002757 | 0.011001 | 0.0027571
41 | 18 | 0.72659 | 0.46502 | 1.2201e-09 | 0 | 0 | 0 | 0 | 0 | 1 | -90 | 90 | -0.019273 | -0.0048304 | 0.019276 | 0.0048322
9 | 11 | 2.1132 | 1.3525 | 3.5487e-09 | 0 | 0 | 0 | 0 | 0 | 1 | -90 | 90 | -0.060135 | -0.015164 | 0.06022 | 0.015218
11 | 26 | 1.0857 | 0.69485 | 1.8232e-09 | 0 | 0 | 0 | 0 | 0 | 1 | -90 | 90 | -0.062281 | -0.015735 | 0.062328 | 0.015764
26 | 24 | 0.1999 | 0.12794 | 3.3568e-10 | 0 | 0 | 0 | 0 | 0 | 1 | -90 | 90 | -0.064838 | -0.016393 | 0.064847 | 0.016399
24 | 23 | 0.66122 | 0.42318 | 1.1104e-09 | 0 | 0 | 0 | 0 | 0 | 1 | -90 | 90 | -0.079122 | -0.019977 | 0.079168 | 0.020006
30 | 28 | 0.75067 | 0.48043 | 1.2606e-09 | 0 | 0 | 0 | 0 | 0 | 1 | -90 | 90 | -0.0036707 | -0.00091997 | 0.0036708 | 0.00091991
28 | 29 | 2.4694 | 1.5804 | 4.1467e-09 | 0 | 0 | 0 | 0 | 0 | 1 | -90 | 90 | -0.028597 | -0.007167 | 0.028619 | 0.0071804
14 | 38 | 1.3524 | 0.86554 | 2.2711e-09 | 0 | 0 | 0 | 0 | 0 | 1 | -90 | 90 | -0.016809 | -0.0042129 | 0.016814 | 0.0042154
38 | 40 | 1.3183 | 0.84368 | 2.2137e-09 | 0 | 0 | 0 | 0 | 0 | 1 | -90 | 90 | 0.011958 | 0.0029978 | -0.011956 | -0.0029966
38 | 36 | 3.0062 | 1.924 | 5.0483e-09 | 0 | 0 | 0 | 0 | 0 | 1 | -90 | 90 | -0.028772 | -0.0072132 | 0.0288 | 0.0072303
36 | 37 | 0.096166 | 0.061546 | 1.6149e-10 | 0 | 0 | 0 | 0 | 0 | 1 | -90 | 90 | -0.069676 | -0.017475 | 0.069681 | 0.017478
15 | 16 | 1.4129 | 0.90425 | 2.3726e-09 | 0 | 0 | 0 | 0 | 0 | 1 | -90 | 90 | 0.031235 | 0.0078356 | -0.03122 | -0.0078261
15 | 17 | 0.45316 | 0.29002 | 7.6098e-10 | 0 | 0 | 0 | 0 | 0 | 1 | -90 | 90 | -0.051459 | -0.012904 | 0.051472 | 0.012913
16 | 18 | 0.23334 | 0.14934 | 3.9184e-10 | 0 | 0 | 0 | 0 | 0 | 1 | -90 | 90 | 0.022749 | 0.0057031 | -0.022747 | -0.0057023
17 | 19 | 1.4365 | 0.91939 | 2.4124e-09 | 0 | 0 | 0 | 0 | 0 | 1 | -90 | 90 | -0.052945 | -0.013282 | 0.05299 | 0.01331
19 | 20 | 0.25473 | 0.16303 | 4.2777e-10 | 0 | 0 | 0 | 0 | 0 | 1 | -90 | 90 | -0.084748 | -0.02127 | 0.084768 | 0.021282
20 | 21 | 2.3057 | 1.4756 | 3.8719e-09 | 0 | 0 | 0 | 0 | 0 | 1 | -90 | 90 | -0.11953 | -0.029995 | 0.11989 | 0.030227
21 | 22 | 1.0545 | 0.67489 | 1.7708e-09 | 0 | 0 | 0 | 0 | 0 | 1 | -90 | 90 | -0.1304 | -0.03286 | 0.1306 | 0.032985
22 | 27 | 1.3611 | 0.87112 | 4.5714e-09 | 0 | 0 | 0 | 0 | 0 | 1 | -90 | 90 | 0.10879 | 0.02767 | -0.10861 | -0.027558
22 | 35 | 1.6182 | 1.0356 | 5.4348e-09 | 0 | 0 | 0 | 0 | 0 | 1 | -90 | 90 | -0.23938 | -0.060654 | 0.2404 | 0.061301
27 | 25 | 2.7861 | 1.7831 | 4.6786e-09 | 0 | 0 | 0 | 0 | 0 | 1 | -90 | 90 | 0.085558 | 0.02178 | -0.085334 | -0.021638
35 | 49 | 1.4924 | 0.95515 | 2.5062e-09 | 0 | 0 | 0 | 0 | 0 | 1 | -90 | 90 | 0.041828 | 0.010494 | -0.0418 | -0.010476
35 | 33 | 0.11986 | 0.076712 | 8.0513e-10 | 0 | 0 | 0 | 0 | 0 | 1 | -90 | 90 | -0.28222 | -0.071795 | 0.28233 | 0.071861
25 | 23 | 2.7803 | 1.7794 | 4.6688e-09 | 0 | 0 | 0 | 0 | 0 | 1 | -90 | 90 | 0.085334 | 0.021638 | -0.085111 | -0.021496
33 | 34 | 0.38602 | 0.24705 | 2.5929e-09 | 0 | 0 | 0 | 0 | 0 | 1 | -90 | 90 | 0.16064 | 0.040847 | -0.16053 | -0.040778
33 | 32 | 0.72998 | 0.46719 | 4.9033e-09 | 0 | 0 | 0 | 0 | 0 | 1 | -90 | 90 | -0.44297 | -0.11271 | 0.44452 | 0.1137
29 | 31 | 0.019309 | 0.012358 | 3.2424e-11 | 0 | 0 | 0 | 0 | 0 | 1 | -90 | 90 | -0.05334 | -0.013376 | 0.05334 | 0.013376
31 | 32 | 0.58616 | 0.37514 | 3.9373e-09 | 0 | 0 | 0 | 0 | 0 | 1 | -90 | 90 | 0.48245 | 0.12377 | -0.481 | -0.12284
34 | 44 | 1.7389 | 1.1129 | 5.8401e-09 | 0 | 0 | 0 | 0 | 0 | 1 | -90 | 90 | 0.16053 | 0.040778 | -0.16005 | -0.040469
44 | 43 | 0.66115 | 0.42314 | 1.1103e-09 | 0 | 0 | 0 | 0 | 0 | 1 | -90 | 90 | 0.12745 | 0.032298 | -0.12733 | -0.032223
43 | 45 | 2.3868 | 1.5275 | 4.0081e-09 | 0 | 0 | 0 | 0 | 0 | 1 | -90 | 90 | 0.12018 | 0.030432 | -0.11981 | -0.030192
37 | 39 | 1.9857 | 1.2708 | 3.3345e-09 | 0 | 0 | 0 | 0 | 0 | 1 | -90 | 90 | -0.07503 | -0.018819 | 0.075154 | 0.018898
39 | 46 | 1.0078 | 0.645 | 1.6924e-09 | 0 | 0 | 0 | 0 | 0 | 1 | -90 | 90 | -0.081896 | -0.020587 | 0.08197 | 0.020635
46 | 45 | 1.1212 | 0.71755 | 1.8827e-09 | 0 | 0 | 0 | 0 | 0 | 1 | -90 | 90 | -0.08197 | -0.020635 | 0.082053 | 0.020688
45 | 47 | 4.1693 | 2.6683 | 7.0013e-09 | 0 | 0 | 0 | 0 | 0 | 1 | -90 | 90 | 0.037753 | 0.0095044 | -0.037688 | -0.0094633
47 | 48 | 2.9874 | 1.912 | 5.0167e-09 | 0 | 0 | 0 | 0 | 0 | 1 | -90 | 90 | 0.037688 | 0.0094634 | -0.037641 | -0.009434