## bus_data
BUS_I | BUS_TYPE | Pd | Qd | Gs | Bs | area | Vm | Va | baseKV | zone | Vmax | Vmin
1 | 1 | 0.046036 | 0.011538 | 0 | 0 | 1 | 0.9951 | -0.094159 | 0.4 | 1 | 1.1 | 0.9
3 | 1 | 0 | 0 | 0 | 0 | 1 | 0.9961 | -0.074931 | 0.4 | 1 | 1.1 | 0.9
5 | 1 | 0 | 0 | 0 | 0 | 1 | 0.99601 | -0.076636 | 0.4 | 1 | 1.1 | 0.9
6 | 1 | 0.018605 | 0.0046629 | 0 | 0 | 1 | 0.99726 | -0.052665 | 0.4 | 1 | 1.1 | 0.9
4 | 1 | 0.013162 | 0.0032987 | 0 | 0 | 1 | 0.9913 | -0.16711 | 0.4 | 1 | 1.1 | 0.9
12 | 1 | 0.013355 | 0.003347 | 0 | 0 | 1 | 0.99156 | -0.16199 | 0.4 | 1 | 1.1 | 0.9
18 | 1 | 0.01035 | 0.0025938 | 0 | 0 | 1 | 0.99564 | -0.083856 | 0.4 | 1 | 1.1 | 0.9
17 | 1 | 0.016451 | 0.0041231 | 0 | 0 | 1 | 0.99974 | -0.0049271 | 0.4 | 1 | 1.1 | 0.9
10 | 1 | 0 | 0 | 0 | 0 | 1 | 0.99218 | -0.15007 | 0.4 | 1 | 1.1 | 0.9
19 | 1 | 0.018782 | 0.0047073 | 0 | 0 | 1 | 0.99546 | -0.087327 | 0.4 | 1 | 1.1 | 0.9
15 | 3 | 0.0058834 | 0.0014745 | 0 | 0 | 1 | 1 | 0 | 0.4 | 1 | 1.1 | 0.9
7 | 1 | 0.010296 | 0.0025805 | 0 | 0 | 1 | 0.99229 | -0.14782 | 0.4 | 1 | 1.1 | 0.9
8 | 1 | 0.026036 | 0.0065252 | 0 | 0 | 1 | 0.99169 | -0.15945 | 0.4 | 1 | 1.1 | 0.9
9 | 1 | 0 | 0 | 0 | 0 | 1 | 0.99286 | -0.13688 | 0.4 | 1 | 1.1 | 0.9
11 | 1 | 0 | 0 | 0 | 0 | 1 | 0.9946 | -0.10321 | 0.4 | 1 | 1.1 | 0.9
16 | 1 | 0.0081053 | 0.0020314 | 0 | 0 | 1 | 0.99318 | -0.13051 | 0.4 | 1 | 1.1 | 0.9
13 | 1 | 0.031995 | 0.0080188 | 0 | 0 | 1 | 0.99613 | -0.073966 | 0.4 | 1 | 1.1 | 0.9
27 | 1 | 0.029524 | 0.0073993 | 0 | 0 | 1 | 0.98995 | -0.19285 | 0.4 | 1 | 1.1 | 0.9
14 | 1 | 0.013936 | 0.0034928 | 0 | 0 | 1 | 0.99794 | -0.039199 | 0.4 | 1 | 1.1 | 0.9
26 | 1 | 0 | 0 | 0 | 0 | 1 | 0.98982 | -0.19529 | 0.4 | 1 | 1.1 | 0.9
20 | 1 | 0.010237 | 0.0025657 | 0 | 0 | 1 | 0.9953 | -0.090337 | 0.4 | 1 | 1.1 | 0.9
22 | 1 | 0.017996 | 0.0045103 | 0 | 0 | 1 | 0.98453 | -0.29799 | 0.4 | 1 | 1.1 | 0.9
23 | 1 | 0.012277 | 0.0030768 | 0 | 0 | 1 | 0.98495 | -0.2898 | 0.4 | 1 | 1.1 | 0.9
24 | 1 | 0.03668 | 0.009193 | 0 | 0 | 1 | 0.98504 | -0.28814 | 0.4 | 1 | 1.1 | 0.9
25 | 1 | 0 | 0 | 0 | 0 | 1 | 0.98793 | -0.23177 | 0.4 | 1 | 1.1 | 0.9

## generator_data
GEN_BUS | PG | QG | QMAX | QMIN | VG | MBASE | GEN_STATUS | PMAX | PMIN
15 | 0.34202 | 0.086612 | 10 | -10 | 1 | 100 | 1 | 10 | 0

## branch_data
F_BUS | T_BUS | BR_R | BR_X | BR_B | RATE_A | RATE_B | RATE_C | TAP | SHIFT | BR_STATUS | ANGMIN | ANGMAX | P_in | Q_in | P_out | Q_out
1 | 3 | 1.8557 | 1.1877 | 3.1162e-09 | 0 | 0 | 0 | 0 | 0 | 1 | -90 | 90 | -0.046036 | -0.011538 | 0.046078 | 0.011564
3 | 5 | 0.19258 | 0.12325 | 3.2339e-10 | 0 | 0 | 0 | 0 | 0 | 1 | -90 | 90 | 0.039392 | 0.0098811 | -0.039389 | -0.0098791
3 | 6 | 1.1608 | 0.7429 | 1.9493e-09 | 0 | 0 | 0 | 0 | 0 | 1 | -90 | 90 | -0.085471 | -0.021446 | 0.085561 | 0.021504
5 | 18 | 0.8152 | 0.52173 | 1.3689e-09 | 0 | 0 | 0 | 0 | 0 | 1 | -90 | 90 | 0.039389 | 0.0098791 | -0.039376 | -0.0098706
6 | 17 | 2.0511 | 1.3127 | 3.4443e-09 | 0 | 0 | 0 | 0 | 0 | 1 | -90 | 90 | -0.10417 | -0.026166 | 0.1044 | 0.026318
4 | 12 | 1.7155 | 1.0979 | 2.8807e-09 | 0 | 0 | 0 | 0 | 0 | 1 | -90 | 90 | -0.013162 | -0.0032987 | 0.013165 | 0.0033005
12 | 10 | 1.9823 | 1.2687 | 3.3288e-09 | 0 | 0 | 0 | 0 | 0 | 1 | -90 | 90 | -0.02652 | -0.0066475 | 0.026535 | 0.0066569
18 | 19 | 0.53137 | 0.34008 | 8.9231e-10 | 0 | 0 | 0 | 0 | 0 | 1 | -90 | 90 | 0.029026 | 0.0072767 | -0.029021 | -0.0072738
17 | 15 | 0.18329 | 0.1173 | 3.0779e-10 | 0 | 0 | 0 | 0 | 0 | 1 | -90 | 90 | -0.12086 | -0.030441 | 0.12088 | 0.03046
10 | 9 | 2.196 | 1.4055 | 3.6877e-09 | 0 | 0 | 0 | 0 | 0 | 1 | -90 | 90 | -0.026535 | -0.0066569 | 0.026552 | 0.0066672
19 | 20 | 1.3057 | 0.83567 | 2.1927e-09 | 0 | 0 | 0 | 0 | 0 | 1 | -90 | 90 | 0.010239 | 0.0025665 | -0.010237 | -0.0025657
15 | 14 | 0.82177 | 0.52593 | 2.7599e-09 | 0 | 0 | 0 | 0 | 0 | 1 | -90 | 90 | 0.21525 | 0.054678 | -0.21485 | -0.054419
7 | 8 | 1.9697 | 1.2606 | 3.3076e-09 | 0 | 0 | 0 | 0 | 0 | 1 | -90 | 90 | 0.02605 | 0.0065341 | -0.026036 | -0.0065252
7 | 9 | 1.3302 | 0.85135 | 2.2338e-09 | 0 | 0 | 0 | 0 | 0 | 1 | -90 | 90 | -0.036347 | -0.0091147 | 0.036366 | 0.0091266
9 | 11 | 2.371 | 1.5174 | 3.9816e-09 | 0 | 0 | 0 | 0 | 0 | 1 | -90 | 90 | -0.062918 | -0.015794 | 0.063019 | 0.015858
11 | 16 | 1.1557 | 0.73967 | 1.9408e-09 | 0 | 0 | 0 | 0 | 0 | 1 | -90 | 90 | 0.10532 | 0.026684 | -0.10519 | -0.026596
11 | 13 | 0.77556 | 0.49636 | 2.6048e-09 | 0 | 0 | 0 | 0 | 0 | 1 | -90 | 90 | -0.16834 | -0.042542 | 0.16858 | 0.042693
16 | 27 | 2.8477 | 1.8225 | 4.7821e-09 | 0 | 0 | 0 | 0 | 0 | 1 | -90 | 90 | 0.097081 | 0.024564 | -0.096792 | -0.02438
13 | 14 | 0.77676 | 0.49713 | 2.6088e-09 | 0 | 0 | 0 | 0 | 0 | 1 | -90 | 90 | -0.20058 | -0.050712 | 0.20091 | 0.050926
27 | 26 | 0.15997 | 0.10238 | 2.6863e-10 | 0 | 0 | 0 | 0 | 0 | 1 | -90 | 90 | 0.067268 | 0.01698 | -0.06726 | -0.016975
26 | 25 | 2.3881 | 1.5284 | 4.0103e-09 | 0 | 0 | 0 | 0 | 0 | 1 | -90 | 90 | 0.06726 | 0.016975 | -0.067143 | -0.016901
22 | 23 | 1.9761 | 1.2647 | 3.3185e-09 | 0 | 0 | 0 | 0 | 0 | 1 | -90 | 90 | -0.017996 | -0.0045104 | 0.018003 | 0.0045145
23 | 24 | 0.23866 | 0.15274 | 4.0078e-10 | 0 | 0 | 0 | 0 | 0 | 1 | -90 | 90 | -0.03028 | -0.0075914 | 0.030282 | 0.0075929
24 | 25 | 3.6726 | 2.3505 | 6.1673e-09 | 0 | 0 | 0 | 0 | 0 | 1 | -90 | 90 | -0.066963 | -0.016786 | 0.067143 | 0.016901