## bus_data
BUS_I | BUS_TYPE | Pd | Qd | Gs | Bs | area | Vm | Va | baseKV | zone | Vmax | Vmin
65 | 1 | 0.006705 | 0.0016804 | 0 | 0 | 1 | 0.99207 | -0.14985 | 0.4 | 1 | 1.1 | 0.9
53 | 1 | 0 | 0 | 0 | 0 | 1 | 0.993 | -0.13215 | 0.4 | 1 | 1.1 | 0.9
55 | 1 | 0 | 0 | 0 | 0 | 1 | 0.98815 | -0.22473 | 0.4 | 1 | 1.1 | 0.9
46 | 1 | 0.001635 | 0.00040976 | 0 | 0 | 1 | 0.98043 | -0.37411 | 0.4 | 1 | 1.1 | 0.9
27 | 1 | 0 | 0 | 0 | 0 | 1 | 0.98169 | -0.34936 | 0.4 | 1 | 1.1 | 0.9
30 | 1 | 0.0020592 | 0.00051608 | 0 | 0 | 1 | 0.97937 | -0.39485 | 0.4 | 1 | 1.1 | 0.9
52 | 1 | 0 | 0 | 0 | 0 | 1 | 0.99331 | -0.12628 | 0.4 | 1 | 1.1 | 0.9
64 | 3 | 0.083447 | 0.020914 | 0 | 0 | 1 | 1 | 0 | 0.4 | 1 | 1.1 | 0.9
23 | 1 | 0.049387 | 0.012378 | 0 | 0 | 1 | 0.97255 | -0.52841 | 0.4 | 1 | 1.1 | 0.9
25 | 1 | 0 | 0 | 0 | 0 | 1 | 0.97674 | -0.44588 | 0.4 | 1 | 1.1 | 0.9
28 | 1 | 0.013414 | 0.0033619 | 0 | 0 | 1 | 0.97895 | -0.40319 | 0.4 | 1 | 1.1 | 0.9
29 | 1 | 0.02427 | 0.0060826 | 0 | 0 | 1 | 0.97901 | -0.40202 | 0.4 | 1 | 1.1 | 0.9

## generator_data
GEN_BUS | PG | QG | QMAX | QMIN | VG | MBASE | GEN_STATUS | PMAX | PMIN
64 | 0.18305 | 0.046701 | 10 | -10 | 1 | 100 | 1 | 10 | 0

## branch_data
F_BUS | T_BUS | BR_R | BR_X | BR_B | RATE_A | RATE_B | RATE_C | TAP | SHIFT | BR_STATUS | ANGMIN | ANGMAX | P_in | Q_in | P_out | Q_out
65 | 53 | 0.80195 | 0.51325 | 1.3467e-09 | 0 | 0 | 0 | 0 | 0 | 1 | -90 | 90 | -0.09888 | -0.025326 | 0.098965 | 0.02538
65 | 55 | 3.6243 | 2.3196 | 6.0862e-09 | 0 | 0 | 0 | 0 | 0 | 1 | -90 | 90 | 0.092175 | 0.023645 | -0.091841 | -0.023432
53 | 52 | 0.26633 | 0.17045 | 4.4724e-10 | 0 | 0 | 0 | 0 | 0 | 1 | -90 | 90 | -0.098965 | -0.02538 | 0.098993 | 0.025398
55 | 27 | 5.9698 | 3.8207 | 1.0025e-08 | 0 | 0 | 0 | 0 | 0 | 1 | -90 | 90 | 0.091841 | 0.023432 | -0.091292 | -0.023082
46 | 27 | 2.5806 | 1.6516 | 4.3335e-09 | 0 | 0 | 0 | 0 | 0 | 1 | -90 | 90 | -0.041431 | -0.010404 | 0.04148 | 0.010435
46 | 30 | 2.2456 | 1.4372 | 3.7709e-09 | 0 | 0 | 0 | 0 | 0 | 1 | -90 | 90 | 0.039796 | 0.0099939 | -0.039757 | -0.0099691
27 | 25 | 8.3991 | 5.3754 | 1.4104e-08 | 0 | 0 | 0 | 0 | 0 | 1 | -90 | 90 | 0.049812 | 0.012647 | -0.049582 | -0.012501
30 | 29 | 0.8184 | 0.52378 | 1.3743e-09 | 0 | 0 | 0 | 0 | 0 | 1 | -90 | 90 | 0.037698 | 0.009453 | -0.037685 | -0.0094449
52 | 64 | 5.7674 | 3.6911 | 9.6851e-09 | 0 | 0 | 0 | 0 | 0 | 1 | -90 | 90 | -0.098993 | -0.025398 | 0.099604 | 0.025788
23 | 25 | 7.1151 | 4.5536 | 1.1948e-08 | 0 | 0 | 0 | 0 | 0 | 1 | -90 | 90 | -0.049387 | -0.012378 | 0.049582 | 0.012501
28 | 29 | 0.37233 | 0.23829 | 6.2525e-10 | 0 | 0 | 0 | 0 | 0 | 1 | -90 | 90 | -0.013414 | -0.0033619 | 0.013415 | 0.0033623