## bus_data
BUS_I | BUS_TYPE | Pd | Qd | Gs | Bs | area | Vm | Va | baseKV | zone | Vmax | Vmin
1 | 1 | 0.054405 | 0.013635 | 0 | 0 | 1 | 0.97112 | -0.5568 | 0.4 | 1 | 1.1 | 0.9
48 | 1 | 0 | 0 | 0 | 0 | 1 | 0.97379 | -0.50411 | 0.4 | 1 | 1.1 | 0.9
47 | 1 | 0.011866 | 0.0029738 | 0 | 0 | 1 | 0.98351 | -0.31474 | 0.4 | 1 | 1.1 | 0.9
2 | 1 | 0.02083 | 0.0052206 | 0 | 0 | 1 | 0.98763 | -0.2368 | 0.4 | 1 | 1.1 | 0.9
3 | 1 | 0 | 0 | 0 | 0 | 1 | 0.98786 | -0.23232 | 0.4 | 1 | 1.1 | 0.9
5 | 1 | 0 | 0 | 0 | 0 | 1 | 0.98811 | -0.22739 | 0.4 | 1 | 1.1 | 0.9
11 | 1 | 0.015184 | 0.0038056 | 0 | 0 | 1 | 0.98819 | -0.22598 | 0.4 | 1 | 1.1 | 0.9
6 | 1 | 0 | 0 | 0 | 0 | 1 | 0.9783 | -0.41672 | 0.4 | 1 | 1.1 | 0.9
30 | 1 | 0.043828 | 0.010984 | 0 | 0 | 1 | 0.98245 | -0.33598 | 0.4 | 1 | 1.1 | 0.9
27 | 1 | 0.080834 | 0.020259 | 0 | 0 | 1 | 0.97389 | -0.50329 | 0.4 | 1 | 1.1 | 0.9
7 | 1 | 0 | 0 | 0 | 0 | 1 | 0.98641 | -0.25923 | 0.4 | 1 | 1.1 | 0.9
10 | 1 | 0 | 0 | 0 | 0 | 1 | 0.99198 | -0.15237 | 0.4 | 1 | 1.1 | 0.9
9 | 1 | 0.012499 | 0.0031325 | 0 | 0 | 1 | 0.98917 | -0.20681 | 0.4 | 1 | 1.1 | 0.9
13 | 1 | 0 | 0 | 0 | 0 | 1 | 0.994 | -0.11381 | 0.4 | 1 | 1.1 | 0.9
8 | 1 | 0.024427 | 0.0061219 | 0 | 0 | 1 | 0.99137 | -0.16416 | 0.4 | 1 | 1.1 | 0.9
12 | 1 | 0 | 0 | 0 | 0 | 1 | 0.99267 | -0.13937 | 0.4 | 1 | 1.1 | 0.9
19 | 1 | 0.0086649 | 0.0021716 | 0 | 0 | 1 | 0.99299 | -0.13317 | 0.4 | 1 | 1.1 | 0.9
18 | 1 | 0.0075404 | 0.0018898 | 0 | 0 | 1 | 0.99121 | -0.16763 | 0.4 | 1 | 1.1 | 0.9
20 | 1 | 0 | 0 | 0 | 0 | 1 | 0.99336 | -0.12598 | 0.4 | 1 | 1.1 | 0.9
46 | 1 | 0.0064311 | 0.0016118 | 0 | 0 | 1 | 0.99564 | -0.082668 | 0.4 | 1 | 1.1 | 0.9
16 | 1 | 0 | 0 | 0 | 0 | 1 | 0.98964 | -0.19785 | 0.4 | 1 | 1.1 | 0.9
21 | 1 | 0.0073482 | 0.0018416 | 0 | 0 | 1 | 0.99275 | -0.13773 | 0.4 | 1 | 1.1 | 0.9
34 | 1 | 0.012412 | 0.0031109 | 0 | 0 | 1 | 0.99756 | -0.046143 | 0.4 | 1 | 1.1 | 0.9
14 | 1 | 0.010658 | 0.0026713 | 0 | 0 | 1 | 0.98883 | -0.21368 | 0.4 | 1 | 1.1 | 0.9
15 | 1 | 0.020491 | 0.0051356 | 0 | 0 | 1 | 0.98759 | -0.23781 | 0.4 | 1 | 1.1 | 0.9
17 | 1 | 0.014129 | 0.003541 | 0 | 0 | 1 | 0.98721 | -0.24521 | 0.4 | 1 | 1.1 | 0.9
22 | 1 | 0.0060448 | 0.001515 | 0 | 0 | 1 | 0.9926 | -0.14064 | 0.4 | 1 | 1.1 | 0.9
23 | 1 | 0.004667 | 0.0011697 | 0 | 0 | 1 | 0.99225 | -0.14726 | 0.4 | 1 | 1.1 | 0.9
24 | 1 | 0.00415 | 0.0010401 | 0 | 0 | 1 | 0.99197 | -0.15256 | 0.4 | 1 | 1.1 | 0.9
25 | 1 | 0.0074743 | 0.0018732 | 0 | 0 | 1 | 0.99196 | -0.15272 | 0.4 | 1 | 1.1 | 0.9
26 | 1 | 0 | 0 | 0 | 0 | 1 | 0.99106 | -0.17003 | 0.4 | 1 | 1.1 | 0.9
39 | 1 | 0 | 0 | 0 | 0 | 1 | 0.98513 | -0.28464 | 0.4 | 1 | 1.1 | 0.9
40 | 1 | 0 | 0 | 0 | 0 | 1 | 0.98951 | -0.19948 | 0.4 | 1 | 1.1 | 0.9
37 | 1 | 0.044994 | 0.011277 | 0 | 0 | 1 | 0.98203 | -0.345 | 0.4 | 1 | 1.1 | 0.9
29 | 1 | 0.055802 | 0.013985 | 0 | 0 | 1 | 0.99011 | -0.19039 | 0.4 | 1 | 1.1 | 0.9
35 | 1 | 0 | 0 | 0 | 0 | 1 | 0.99131 | -0.167 | 0.4 | 1 | 1.1 | 0.9
33 | 1 | 0 | 0 | 0 | 0 | 1 | 0.99325 | -0.12951 | 0.4 | 1 | 1.1 | 0.9
31 | 1 | 0.080835 | 0.020259 | 0 | 0 | 1 | 0.99587 | -0.079147 | 0.4 | 1 | 1.1 | 0.9
32 | 3 | 0.0070947 | 0.0017781 | 0 | 0 | 1 | 1 | 0 | 0.4 | 1 | 1.1 | 0.9
36 | 1 | 0 | 0 | 0 | 0 | 1 | 0.99246 | -0.1448 | 0.4 | 1 | 1.1 | 0.9
41 | 1 | 0.0067712 | 0.001697 | 0 | 0 | 1 | 0.99177 | -0.15817 | 0.4 | 1 | 1.1 | 0.9
43 | 1 | 0 | 0 | 0 | 0 | 1 | 0.99102 | -0.17277 | 0.4 | 1 | 1.1 | 0.9
45 | 1 | 0.014563 | 0.0036498 | 0 | 0 | 1 | 0.99093 | -0.17442 | 0.4 | 1 | 1.1 | 0.9
42 | 1 | 0.0071898 | 0.0018019 | 0 | 0 | 1 | 0.99125 | -0.16828 | 0.4 | 1 | 1.1 | 0.9
38 | 1 | 0.0061699 | 0.0015463 | 0 | 0 | 1 | 0.98189 | -0.34773 | 0.4 | 1 | 1.1 | 0.9

## generator_data
GEN_BUS | PG | QG | QMAX | QMIN | VG | MBASE | GEN_STATUS | PMAX | PMIN
32 | 0.60519 | 0.15473 | 10 | -10 | 1 | 100 | 1 | 10 | 0

## branch_data
F_BUS | T_BUS | BR_R | BR_X | BR_B | RATE_A | RATE_B | RATE_C | TAP | SHIFT | BR_STATUS | ANGMIN | ANGMAX | P_in | Q_in | P_out | Q_out
1 | 48 | 4.1054 | 2.6275 | 6.8941e-09 | 0 | 0 | 0 | 0 | 0 | 1 | -90 | 90 | -0.054405 | -0.013635 | 0.054541 | 0.013722
48 | 47 | 14.9413 | 9.5624 | 2.509e-08 | 0 | 0 | 0 | 0 | 0 | 1 | -90 | 90 | -0.054541 | -0.013722 | 0.05504 | 0.014039
47 | 40 | 7.586 | 4.855 | 1.2739e-08 | 0 | 0 | 0 | 0 | 0 | 1 | -90 | 90 | -0.066906 | -0.017012 | 0.067279 | 0.01725
2 | 3 | 0.94004 | 0.60162 | 1.5786e-09 | 0 | 0 | 0 | 0 | 0 | 1 | -90 | 90 | -0.02083 | -0.0052206 | 0.020835 | 0.0052233
3 | 5 | 1.0352 | 0.66255 | 1.7384e-09 | 0 | 0 | 0 | 0 | 0 | 1 | -90 | 90 | -0.020835 | -0.0052233 | 0.02084 | 0.0052262
5 | 11 | 0.29649 | 0.18976 | 4.9789e-10 | 0 | 0 | 0 | 0 | 0 | 1 | -90 | 90 | -0.02084 | -0.0052262 | 0.020841 | 0.0052271
11 | 9 | 2.3326 | 1.4928 | 3.917e-09 | 0 | 0 | 0 | 0 | 0 | 1 | -90 | 90 | -0.036025 | -0.0090326 | 0.036058 | 0.0090533
6 | 30 | 4.3027 | 2.7537 | 7.2254e-09 | 0 | 0 | 0 | 0 | 0 | 1 | -90 | 90 | -0.081169 | -0.020473 | 0.081484 | 0.020673
6 | 27 | 4.5733 | 2.9269 | 7.6799e-09 | 0 | 0 | 0 | 0 | 0 | 1 | -90 | 90 | 0.081169 | 0.020473 | -0.080834 | -0.020259
30 | 7 | 2.6746 | 1.7117 | 4.4913e-09 | 0 | 0 | 0 | 0 | 0 | 1 | -90 | 90 | -0.12531 | -0.031658 | 0.12577 | 0.031954
7 | 10 | 3.7592 | 2.4059 | 6.3127e-09 | 0 | 0 | 0 | 0 | 0 | 1 | -90 | 90 | -0.12577 | -0.031954 | 0.12643 | 0.032369
10 | 13 | 0.86248 | 0.55199 | 2.8967e-09 | 0 | 0 | 0 | 0 | 0 | 1 | -90 | 90 | -0.19955 | -0.050766 | 0.19992 | 0.051004
10 | 8 | 0.71217 | 0.45579 | 1.1959e-09 | 0 | 0 | 0 | 0 | 0 | 1 | -90 | 90 | 0.073124 | 0.018397 | -0.073083 | -0.01837
9 | 8 | 3.864 | 2.4729 | 6.4886e-09 | 0 | 0 | 0 | 0 | 0 | 1 | -90 | 90 | -0.048557 | -0.012186 | 0.048656 | 0.012248
13 | 20 | 0.25807 | 0.16516 | 1.7335e-09 | 0 | 0 | 0 | 0 | 0 | 1 | -90 | 90 | 0.2108 | 0.053675 | -0.21067 | -0.053596
13 | 46 | 0.34007 | 0.21765 | 2.2843e-09 | 0 | 0 | 0 | 0 | 0 | 1 | -90 | 90 | -0.41072 | -0.10468 | 0.41134 | 0.10507
12 | 19 | 0.51815 | 0.33162 | 8.7012e-10 | 0 | 0 | 0 | 0 | 0 | 1 | -90 | 90 | -0.053035 | -0.013374 | 0.053051 | 0.013384
12 | 18 | 2.3597 | 1.5102 | 3.9625e-09 | 0 | 0 | 0 | 0 | 0 | 1 | -90 | 90 | 0.053035 | 0.013374 | -0.052963 | -0.013329
19 | 20 | 0.51732 | 0.33108 | 8.6872e-10 | 0 | 0 | 0 | 0 | 0 | 1 | -90 | 90 | -0.061716 | -0.015556 | 0.061737 | 0.015569
18 | 16 | 2.9349 | 1.8784 | 4.9286e-09 | 0 | 0 | 0 | 0 | 0 | 1 | -90 | 90 | 0.045423 | 0.011439 | -0.045357 | -0.011397
20 | 21 | 0.35323 | 0.22607 | 2.3727e-09 | 0 | 0 | 0 | 0 | 0 | 1 | -90 | 90 | 0.14894 | 0.038027 | -0.14885 | -0.037973
46 | 34 | 0.39403 | 0.25218 | 2.6467e-09 | 0 | 0 | 0 | 0 | 0 | 1 | -90 | 90 | -0.41777 | -0.10669 | 0.41851 | 0.10716
16 | 14 | 1.5331 | 0.98117 | 2.5745e-09 | 0 | 0 | 0 | 0 | 0 | 1 | -90 | 90 | 0.045357 | 0.011397 | -0.045323 | -0.011376
21 | 22 | 0.091856 | 0.058788 | 6.17e-10 | 0 | 0 | 0 | 0 | 0 | 1 | -90 | 90 | 0.1415 | 0.036131 | -0.14148 | -0.036118
34 | 32 | 0.48537 | 0.31064 | 3.2603e-09 | 0 | 0 | 0 | 0 | 0 | 1 | -90 | 90 | -0.43092 | -0.11027 | 0.43188 | 0.11089
14 | 15 | 3.051 | 1.9526 | 5.1234e-09 | 0 | 0 | 0 | 0 | 0 | 1 | -90 | 90 | 0.034665 | 0.0087044 | -0.034625 | -0.0086793
15 | 17 | 2.2883 | 1.4645 | 3.8426e-09 | 0 | 0 | 0 | 0 | 0 | 1 | -90 | 90 | 0.014134 | 0.0035438 | -0.014129 | -0.003541
22 | 23 | 0.21833 | 0.13973 | 1.4665e-09 | 0 | 0 | 0 | 0 | 0 | 1 | -90 | 90 | 0.13544 | 0.034603 | -0.1354 | -0.034576
23 | 24 | 0.18123 | 0.11598 | 1.2173e-09 | 0 | 0 | 0 | 0 | 0 | 1 | -90 | 90 | 0.13073 | 0.033406 | -0.1307 | -0.033385
24 | 25 | 0.0057511 | 0.0036807 | 3.863e-11 | 0 | 0 | 0 | 0 | 0 | 1 | -90 | 90 | 0.12655 | 0.032345 | -0.12654 | -0.032344
25 | 26 | 0.64932 | 0.41556 | 4.3615e-09 | 0 | 0 | 0 | 0 | 0 | 1 | -90 | 90 | 0.11907 | 0.030471 | -0.11897 | -0.030407
26 | 39 | 9.8019 | 6.2732 | 1.646e-08 | 0 | 0 | 0 | 0 | 0 | 1 | -90 | 90 | 0.051595 | 0.013096 | -0.051312 | -0.012917
26 | 40 | 1.9531 | 1.25 | 6.5595e-09 | 0 | 0 | 0 | 0 | 0 | 1 | -90 | 90 | 0.067376 | 0.017311 | -0.067279 | -0.01725
39 | 37 | 5.1154 | 3.2739 | 8.5902e-09 | 0 | 0 | 0 | 0 | 0 | 1 | -90 | 90 | 0.051312 | 0.012917 | -0.051165 | -0.012823
37 | 38 | 1.9147 | 1.2254 | 3.2153e-09 | 0 | 0 | 0 | 0 | 0 | 1 | -90 | 90 | 0.0061707 | 0.0015465 | -0.0061699 | -0.0015463
29 | 35 | 1.8443 | 1.1803 | 3.097e-09 | 0 | 0 | 0 | 0 | 0 | 1 | -90 | 90 | -0.055802 | -0.013985 | 0.055864 | 0.014025
35 | 33 | 2.9651 | 1.8977 | 4.9792e-09 | 0 | 0 | 0 | 0 | 0 | 1 | -90 | 90 | -0.055864 | -0.014025 | 0.055964 | 0.014088
33 | 36 | 2.3692 | 1.5163 | 3.9785e-09 | 0 | 0 | 0 | 0 | 0 | 1 | -90 | 90 | 0.028577 | 0.0071818 | -0.028557 | -0.0071688
33 | 31 | 2.6476 | 1.6945 | 4.4461e-09 | 0 | 0 | 0 | 0 | 0 | 1 | -90 | 90 | -0.084542 | -0.02127 | 0.084746 | 0.0214
31 | 32 | 2.139 | 1.369 | 7.1841e-09 | 0 | 0 | 0 | 0 | 0 | 1 | -90 | 90 | -0.16558 | -0.041659 | 0.16621 | 0.042061
36 | 41 | 2.0679 | 1.3234 | 3.4725e-09 | 0 | 0 | 0 | 0 | 0 | 1 | -90 | 90 | 0.028557 | 0.0071688 | -0.028538 | -0.0071575
41 | 42 | 2.048 | 1.3107 | 3.4391e-09 | 0 | 0 | 0 | 0 | 0 | 1 | -90 | 90 | 0.021767 | 0.0054605 | -0.021757 | -0.0054541
43 | 45 | 0.5001 | 0.32006 | 8.398e-10 | 0 | 0 | 0 | 0 | 0 | 1 | -90 | 90 | 0.014564 | 0.0036504 | -0.014563 | -0.0036498
43 | 42 | 1.3567 | 0.86831 | 2.2783e-09 | 0 | 0 | 0 | 0 | 0 | 1 | -90 | 90 | -0.014564 | -0.0036504 | 0.014567 | 0.0036522