## bus_data
BUS_I | BUS_TYPE | Pd | Qd | Gs | Bs | area | Vm | Va | baseKV | zone | Vmax | Vmin
1 | 1 | 0.0023251 | 0.00058271 | 0 | 0 | 1 | 0.98209 | -0.34512 | 0.4 | 1 | 1.1 | 0.9
2 | 1 | 0 | 0 | 0 | 0 | 1 | 0.98212 | -0.34456 | 0.4 | 1 | 1.1 | 0.9
3 | 1 | 0 | 0 | 0 | 0 | 1 | 0.98258 | -0.33545 | 0.4 | 1 | 1.1 | 0.9
7 | 1 | 0.010741 | 0.002692 | 0 | 0 | 1 | 0.98244 | -0.33832 | 0.4 | 1 | 1.1 | 0.9
4 | 1 | 0.001247 | 0.00031254 | 0 | 0 | 1 | 0.98352 | -0.31722 | 0.4 | 1 | 1.1 | 0.9
5 | 1 | 0.045139 | 0.011313 | 0 | 0 | 1 | 0.98354 | -0.31678 | 0.4 | 1 | 1.1 | 0.9
6 | 1 | 0.021755 | 0.0054523 | 0 | 0 | 1 | 0.9888 | -0.21455 | 0.4 | 1 | 1.1 | 0.9
8 | 1 | 0 | 0 | 0 | 0 | 1 | 0.9909 | -0.17387 | 0.4 | 1 | 1.1 | 0.9
10 | 1 | 0.022931 | 0.0057471 | 0 | 0 | 1 | 0.99446 | -0.10557 | 0.4 | 1 | 1.1 | 0.9
12 | 3 | 0 | 0 | 0 | 0 | 1 | 1 | 0 | 0.4 | 1 | 1.1 | 0.9
13 | 1 | 0.031543 | 0.0079053 | 0 | 0 | 1 | 0.9991 | -0.017307 | 0.4 | 1 | 1.1 | 0.9
14 | 1 | 0.032677 | 0.0081897 | 0 | 0 | 1 | 0.99759 | -0.046351 | 0.4 | 1 | 1.1 | 0.9
15 | 1 | 0.0024989 | 0.00062628 | 0 | 0 | 1 | 0.99702 | -0.057245 | 0.4 | 1 | 1.1 | 0.9
16 | 1 | 0.0087043 | 0.0021815 | 0 | 0 | 1 | 0.99667 | -0.064091 | 0.4 | 1 | 1.1 | 0.9
17 | 1 | 0.066629 | 0.016699 | 0 | 0 | 1 | 0.99635 | -0.070137 | 0.4 | 1 | 1.1 | 0.9

## generator_data
GEN_BUS | PG | QG | QMAX | QMIN | VG | MBASE | GEN_STATUS | PMAX | PMIN
12 | 0.24781 | 0.062731 | 10 | -10 | 1 | 100 | 1 | 10 | 0

## branch_data
F_BUS | T_BUS | BR_R | BR_X | BR_B | RATE_A | RATE_B | RATE_C | TAP | SHIFT | BR_STATUS | ANGMIN | ANGMAX | P_in | Q_in | P_out | Q_out
1 | 2 | 1.0391 | 0.66504 | 1.745e-09 | 0 | 0 | 0 | 0 | 0 | 1 | -90 | 90 | -0.002325 | -0.00058272 | 0.0023251 | 0.00058259
2 | 3 | 16.93 | 10.8352 | 2.843e-08 | 0 | 0 | 0 | 0 | 0 | 1 | -90 | 90 | -0.0023251 | -0.00058259 | 0.0023261 | 0.00058049
3 | 7 | 1.1592 | 0.74188 | 1.9466e-09 | 0 | 0 | 0 | 0 | 0 | 1 | -90 | 90 | 0.010743 | 0.0026928 | -0.010741 | -0.002692
3 | 4 | 6.037 | 3.8637 | 1.0138e-08 | 0 | 0 | 0 | 0 | 0 | 1 | -90 | 90 | -0.013069 | -0.0032733 | 0.01308 | 0.0032795
4 | 5 | 0.13369 | 0.085564 | 2.2451e-10 | 0 | 0 | 0 | 0 | 0 | 1 | -90 | 90 | -0.014327 | -0.0035921 | 0.014327 | 0.0035922
5 | 6 | 7.4945 | 4.7965 | 1.2585e-08 | 0 | 0 | 0 | 0 | 0 | 1 | -90 | 90 | -0.059466 | -0.014905 | 0.059757 | 0.01509
6 | 8 | 2.2 | 1.408 | 3.6944e-09 | 0 | 0 | 0 | 0 | 0 | 1 | -90 | 90 | -0.081512 | -0.020542 | 0.081671 | 0.020644
8 | 10 | 3.7139 | 2.3769 | 6.2367e-09 | 0 | 0 | 0 | 0 | 0 | 1 | -90 | 90 | -0.081671 | -0.020644 | 0.081939 | 0.020815
10 | 12 | 4.5182 | 2.8916 | 7.5872e-09 | 0 | 0 | 0 | 0 | 0 | 1 | -90 | 90 | -0.10487 | -0.026562 | 0.10541 | 0.026903
12 | 13 | 2.4571 | 1.5726 | 4.1262e-09 | 0 | 0 | 0 | 0 | 0 | 1 | -90 | 90 | 0.031569 | 0.0079216 | -0.031543 | -0.0079053
12 | 14 | 1.8755 | 1.2003 | 3.1495e-09 | 0 | 0 | 0 | 0 | 0 | 1 | -90 | 90 | 0.11084 | 0.027907 | -0.11059 | -0.02775
14 | 15 | 0.624 | 0.39936 | 1.0479e-09 | 0 | 0 | 0 | 0 | 0 | 1 | -90 | 90 | 0.077917 | 0.01956 | -0.077876 | -0.019535
15 | 16 | 0.40477 | 0.25905 | 6.7972e-10 | 0 | 0 | 0 | 0 | 0 | 1 | -90 | 90 | 0.075377 | 0.018908 | -0.075353 | -0.018893
16 | 17 | 0.40388 | 0.25848 | 6.7822e-10 | 0 | 0 | 0 | 0 | 0 | 1 | -90 | 90 | 0.066648 | 0.016711 | -0.066629 | -0.016699