## bus_data
BUS_I | BUS_TYPE | Pd | Qd | Gs | Bs | area | Vm | Va | baseKV | zone | Vmax | Vmin
1 | 1 | 0.02011 | 0.00504 | 0 | 0 | 1 | 0.9879 | -0.23282 | 0.4 | 1 | 1.1 | 0.9
2 | 1 | 0.01484 | 0.0037194 | 0 | 0 | 1 | 0.98807 | -0.22968 | 0.4 | 1 | 1.1 | 0.9
4 | 1 | 0.018499 | 0.0046364 | 0 | 0 | 1 | 0.98867 | -0.21787 | 0.4 | 1 | 1.1 | 0.9
5 | 1 | 0 | 0 | 0 | 0 | 1 | 0.98967 | -0.19847 | 0.4 | 1 | 1.1 | 0.9
14 | 1 | 0 | 0 | 0 | 0 | 1 | 0.99027 | -0.18684 | 0.4 | 1 | 1.1 | 0.9
6 | 1 | 0 | 0 | 0 | 0 | 1 | 0.9926 | -0.14151 | 0.4 | 1 | 1.1 | 0.9
15 | 1 | 0.036895 | 0.0092468 | 0 | 0 | 1 | 0.98798 | -0.23087 | 0.4 | 1 | 1.1 | 0.9
11 | 1 | 0.048303 | 0.012106 | 0 | 0 | 1 | 0.99569 | -0.082174 | 0.4 | 1 | 1.1 | 0.9
7 | 1 | 0 | 0 | 0 | 0 | 1 | 0.99012 | -0.18976 | 0.4 | 1 | 1.1 | 0.9
17 | 1 | 0.024506 | 0.0061419 | 0 | 0 | 1 | 0.98966 | -0.19874 | 0.4 | 1 | 1.1 | 0.9
8 | 1 | 0 | 0 | 0 | 0 | 1 | 0.99218 | -0.15008 | 0.4 | 1 | 1.1 | 0.9
18 | 1 | 0.076367 | 0.019139 | 0 | 0 | 1 | 0.99121 | -0.16892 | 0.4 | 1 | 1.1 | 0.9
13 | 1 | 0 | 0 | 0 | 0 | 1 | 0.99436 | -0.10791 | 0.4 | 1 | 1.1 | 0.9
19 | 1 | 0.032149 | 0.0080572 | 0 | 0 | 1 | 0.98997 | -0.19271 | 0.4 | 1 | 1.1 | 0.9
16 | 1 | 0.087607 | 0.021956 | 0 | 0 | 1 | 0.98663 | -0.25716 | 0.4 | 1 | 1.1 | 0.9
10 | 3 | 0.051795 | 0.012981 | 0 | 0 | 1 | 1 | 0 | 0.4 | 1 | 1.1 | 0.9
12 | 1 | 0.02865 | 0.0071803 | 0 | 0 | 1 | 0.99582 | -0.079965 | 0.4 | 1 | 1.1 | 0.9

## generator_data
GEN_BUS | PG | QG | QMAX | QMIN | VG | MBASE | GEN_STATUS | PMAX | PMIN
10 | 0.44326 | 0.11246 | 10 | -10 | 1 | 100 | 1 | 10 | 0

## branch_data
F_BUS | T_BUS | BR_R | BR_X | BR_B | RATE_A | RATE_B | RATE_C | TAP | SHIFT | BR_STATUS | ANGMIN | ANGMAX | P_in | Q_in | P_out | Q_out
1 | 2 | 0.68469 | 0.4382 | 1.1498e-09 | 0 | 0 | 0 | 0 | 0 | 1 | -90 | 90 | -0.02011 | -0.00504 | 0.020113 | 0.0050418
2 | 4 | 1.479 | 0.94655 | 2.4836e-09 | 0 | 0 | 0 | 0 | 0 | 1 | -90 | 90 | -0.034953 | -0.0087611 | 0.034973 | 0.0087735
4 | 5 | 1.5923 | 1.019 | 2.6738e-09 | 0 | 0 | 0 | 0 | 0 | 1 | -90 | 90 | -0.053472 | -0.01341 | 0.053521 | 0.013441
5 | 14 | 0.95531 | 0.6114 | 1.6042e-09 | 0 | 0 | 0 | 0 | 0 | 1 | -90 | 90 | -0.053521 | -0.013441 | 0.053551 | 0.01346
14 | 19 | 0.80242 | 0.51355 | 1.3475e-09 | 0 | 0 | 0 | 0 | 0 | 1 | -90 | 90 | 0.032158 | 0.0080628 | -0.032149 | -0.0080572
14 | 13 | 3.1642 | 2.0251 | 5.3136e-09 | 0 | 0 | 0 | 0 | 0 | 1 | -90 | 90 | -0.11023 | -0.027673 | 0.11065 | 0.02794
14 | 7 | 0.52266 | 0.3345 | 8.7768e-10 | 0 | 0 | 0 | 0 | 0 | 1 | -90 | 90 | 0.02452 | 0.0061504 | -0.024517 | -0.0061483
6 | 15 | 3.1549 | 2.0191 | 5.2979e-09 | 0 | 0 | 0 | 0 | 0 | 1 | -90 | 90 | 0.12515 | 0.031614 | -0.12461 | -0.031273
6 | 11 | 2.1114 | 1.3513 | 3.5457e-09 | 0 | 0 | 0 | 0 | 0 | 1 | -90 | 90 | -0.12515 | -0.031614 | 0.1255 | 0.031842
15 | 16 | 1.311 | 0.83907 | 2.2016e-09 | 0 | 0 | 0 | 0 | 0 | 1 | -90 | 90 | 0.087717 | 0.022027 | -0.087607 | -0.021957
11 | 10 | 2.1223 | 1.3583 | 7.1277e-09 | 0 | 0 | 0 | 0 | 0 | 1 | -90 | 90 | -0.17381 | -0.043948 | 0.17449 | 0.044388
7 | 17 | 1.6103 | 1.0306 | 2.7041e-09 | 0 | 0 | 0 | 0 | 0 | 1 | -90 | 90 | 0.024517 | 0.0061483 | -0.024506 | -0.0061419
8 | 18 | 1.0874 | 0.69595 | 1.8261e-09 | 0 | 0 | 0 | 0 | 0 | 1 | -90 | 90 | 0.076435 | 0.019183 | -0.076367 | -0.019139
8 | 13 | 2.4423 | 1.5631 | 4.1014e-09 | 0 | 0 | 0 | 0 | 0 | 1 | -90 | 90 | -0.076435 | -0.019183 | 0.076589 | 0.019281
13 | 12 | 0.66502 | 0.42561 | 2.2335e-09 | 0 | 0 | 0 | 0 | 0 | 1 | -90 | 90 | -0.18723 | -0.047221 | 0.18749 | 0.047381
10 | 12 | 1.6592 | 1.0619 | 5.5724e-09 | 0 | 0 | 0 | 0 | 0 | 1 | -90 | 90 | 0.21697 | 0.055093 | -0.21614 | -0.054561