## bus_data
BUS_I | BUS_TYPE | Pd | Qd | Gs | Bs | area | Vm | Va | baseKV | zone | Vmax | Vmin
1 | 1 | 0.012777 | 0.0032022 | 0 | 0 | 1 | 0.98465 | -0.29569 | 0.4 | 1 | 1.1 | 0.9
2 | 1 | 0.022125 | 0.0055451 | 0 | 0 | 1 | 0.98398 | -0.30879 | 0.4 | 1 | 1.1 | 0.9
3 | 1 | 0 | 0 | 0 | 0 | 1 | 0.98499 | -0.28906 | 0.4 | 1 | 1.1 | 0.9
5 | 1 | 0.014121 | 0.003539 | 0 | 0 | 1 | 0.98677 | -0.25438 | 0.4 | 1 | 1.1 | 0.9
6 | 1 | 0.0086495 | 0.0021678 | 0 | 0 | 1 | 0.98462 | -0.29619 | 0.4 | 1 | 1.1 | 0.9
7 | 1 | 0.016181 | 0.0040554 | 0 | 0 | 1 | 0.98478 | -0.29323 | 0.4 | 1 | 1.1 | 0.9
38 | 1 | 0.019428 | 0.004869 | 0 | 0 | 1 | 0.98679 | -0.25392 | 0.4 | 1 | 1.1 | 0.9
39 | 1 | 0.0085403 | 0.0021404 | 0 | 0 | 1 | 0.98462 | -0.29626 | 0.4 | 1 | 1.1 | 0.9
37 | 1 | 0 | 0 | 0 | 0 | 1 | 0.98976 | -0.19648 | 0.4 | 1 | 1.1 | 0.9
8 | 1 | 0.019451 | 0.004875 | 0 | 0 | 1 | 0.99853 | -0.028139 | 0.4 | 1 | 1.1 | 0.9
9 | 1 | 0.028692 | 0.0071908 | 0 | 0 | 1 | 0.99765 | -0.04507 | 0.4 | 1 | 1.1 | 0.9
10 | 1 | 0 | 0 | 0 | 0 | 1 | 0.9995 | -0.0095849 | 0.4 | 1 | 1.1 | 0.9
11 | 1 | 0.028299 | 0.0070924 | 0 | 0 | 1 | 0.99698 | -0.058122 | 0.4 | 1 | 1.1 | 0.9
12 | 1 | 0 | 0 | 0 | 0 | 1 | 0.99778 | -0.04258 | 0.4 | 1 | 1.1 | 0.9
13 | 3 | 0 | 0 | 0 | 0 | 1 | 1 | 0 | 0.4 | 1 | 1.1 | 0.9
18 | 1 | 0.012397 | 0.003107 | 0 | 0 | 1 | 0.99752 | -0.047589 | 0.4 | 1 | 1.1 | 0.9
15 | 1 | 0.019945 | 0.0049986 | 0 | 0 | 1 | 0.99675 | -0.062422 | 0.4 | 1 | 1.1 | 0.9
33 | 1 | 0.011418 | 0.0028616 | 0 | 0 | 1 | 0.99789 | -0.040333 | 0.4 | 1 | 1.1 | 0.9
14 | 1 | 0.0272 | 0.006817 | 0 | 0 | 1 | 0.99558 | -0.085 | 0.4 | 1 | 1.1 | 0.9
31 | 1 | 0.010182 | 0.0025519 | 0 | 0 | 1 | 0.99713 | -0.054768 | 0.4 | 1 | 1.1 | 0.9
16 | 1 | 0 | 0 | 0 | 0 | 1 | 0.99554 | -0.085859 | 0.4 | 1 | 1.1 | 0.9
17 | 1 | 0.0099605 | 0.0024963 | 0 | 0 | 1 | 0.99536 | -0.089172 | 0.4 | 1 | 1.1 | 0.9
19 | 1 | 0.019571 | 0.0049049 | 0 | 0 | 1 | 0.99435 | -0.10807 | 0.4 | 1 | 1.1 | 0.9
20 | 1 | 0.013647 | 0.0034202 | 0 | 0 | 1 | 0.9935 | -0.12446 | 0.4 | 1 | 1.1 | 0.9
21 | 1 | 0 | 0 | 0 | 0 | 1 | 0.99519 | -0.091945 | 0.4 | 1 | 1.1 | 0.9
22 | 1 | 0.0069133 | 0.0017326 | 0 | 0 | 1 | 0.99248 | -0.14406 | 0.4 | 1 | 1.1 | 0.9
23 | 1 | 0.012101 | 0.0030329 | 0 | 0 | 1 | 0.99503 | -0.095051 | 0.4 | 1 | 1.1 | 0.9
24 | 1 | 0.006248 | 0.0015659 | 0 | 0 | 1 | 0.99573 | -0.081526 | 0.4 | 1 | 1.1 | 0.9
36 | 1 | 0.011849 | 0.0029696 | 0 | 0 | 1 | 0.9916 | -0.16101 | 0.4 | 1 | 1.1 | 0.9
25 | 1 | 0.0081748 | 0.0020488 | 0 | 0 | 1 | 0.99489 | -0.097775 | 0.4 | 1 | 1.1 | 0.9
29 | 1 | 0.0060202 | 0.0015088 | 0 | 0 | 1 | 0.99595 | -0.077329 | 0.4 | 1 | 1.1 | 0.9
35 | 1 | 0.0052943 | 0.0013269 | 0 | 0 | 1 | 0.99111 | -0.17029 | 0.4 | 1 | 1.1 | 0.9
26 | 1 | 0.0059153 | 0.0014825 | 0 | 0 | 1 | 0.99488 | -0.097886 | 0.4 | 1 | 1.1 | 0.9
28 | 1 | 0.0063301 | 0.0015865 | 0 | 0 | 1 | 0.99636 | -0.069578 | 0.4 | 1 | 1.1 | 0.9
27 | 1 | 0.0041892 | 0.0010499 | 0 | 0 | 1 | 0.99487 | -0.09815 | 0.4 | 1 | 1.1 | 0.9
30 | 1 | 0.022158 | 0.0055533 | 0 | 0 | 1 | 0.9968 | -0.06103 | 0.4 | 1 | 1.1 | 0.9

## generator_data
GEN_BUS | PG | QG | QMAX | QMIN | VG | MBASE | GEN_STATUS | PMAX | PMIN
13 | 0.40027 | 0.10128 | 10 | -10 | 1 | 100 | 1 | 10 | 0

## branch_data
F_BUS | T_BUS | BR_R | BR_X | BR_B | RATE_A | RATE_B | RATE_C | TAP | SHIFT | BR_STATUS | ANGMIN | ANGMAX | P_in | Q_in | P_out | Q_out
1 | 2 | 2.5721 | 1.6462 | 4.3193e-09 | 0 | 0 | 0 | 0 | 0 | 1 | -90 | 90 | 0.022139 | 0.0055535 | -0.022125 | -0.0055451
1 | 3 | 0.82579 | 0.52851 | 1.3867e-09 | 0 | 0 | 0 | 0 | 0 | 1 | -90 | 90 | -0.034916 | -0.0087558 | 0.034927 | 0.0087627
3 | 5 | 2.2127 | 1.4161 | 3.7157e-09 | 0 | 0 | 0 | 0 | 0 | 1 | -90 | 90 | -0.068307 | -0.017132 | 0.06842 | 0.017204
3 | 6 | 1.8038 | 1.1544 | 3.029e-09 | 0 | 0 | 0 | 0 | 0 | 1 | -90 | 90 | 0.017195 | 0.0043116 | -0.01719 | -0.0043082
3 | 7 | 1.1202 | 0.7169 | 1.881e-09 | 0 | 0 | 0 | 0 | 0 | 1 | -90 | 90 | 0.016184 | 0.0040573 | -0.016181 | -0.0040554
5 | 38 | 0.024375 | 0.0156 | 4.0933e-11 | 0 | 0 | 0 | 0 | 0 | 1 | -90 | 90 | -0.082541 | -0.020743 | 0.082542 | 0.020744
6 | 39 | 0.034403 | 0.022018 | 5.7772e-11 | 0 | 0 | 0 | 0 | 0 | 1 | -90 | 90 | 0.0085402 | 0.0021404 | -0.0085402 | -0.0021404
38 | 37 | 2.4695 | 1.5805 | 4.1469e-09 | 0 | 0 | 0 | 0 | 0 | 1 | -90 | 90 | -0.10197 | -0.025613 | 0.10225 | 0.025792
37 | 35 | 1.1309 | 0.72378 | 1.8991e-09 | 0 | 0 | 0 | 0 | 0 | 1 | -90 | 90 | -0.10225 | -0.025792 | 0.10238 | 0.025874
8 | 9 | 1.3266 | 0.84902 | 2.2277e-09 | 0 | 0 | 0 | 0 | 0 | 1 | -90 | 90 | 0.057054 | 0.014323 | -0.057008 | -0.014294
8 | 10 | 1.0858 | 0.6949 | 1.8233e-09 | 0 | 0 | 0 | 0 | 0 | 1 | -90 | 90 | -0.076506 | -0.019198 | 0.076573 | 0.019242
9 | 11 | 2.0562 | 1.316 | 3.453e-09 | 0 | 0 | 0 | 0 | 0 | 1 | -90 | 90 | 0.028317 | 0.0071033 | -0.028299 | -0.0070924
10 | 12 | 2.122 | 1.3581 | 3.5635e-09 | 0 | 0 | 0 | 0 | 0 | 1 | -90 | 90 | 0.069711 | 0.017551 | -0.069602 | -0.017481
10 | 13 | 0.29422 | 0.1883 | 9.8814e-10 | 0 | 0 | 0 | 0 | 0 | 1 | -90 | 90 | -0.14628 | -0.036792 | 0.14635 | 0.036835
12 | 18 | 1.8026 | 1.1537 | 3.0271e-09 | 0 | 0 | 0 | 0 | 0 | 1 | -90 | 90 | 0.0124 | 0.0031086 | -0.012397 | -0.003107
12 | 15 | 1.5489 | 0.9913 | 2.601e-09 | 0 | 0 | 0 | 0 | 0 | 1 | -90 | 90 | 0.057201 | 0.014372 | -0.057147 | -0.014338
13 | 33 | 0.71636 | 0.45847 | 2.4059e-09 | 0 | 0 | 0 | 0 | 0 | 1 | -90 | 90 | 0.25392 | 0.064448 | -0.25343 | -0.064134
15 | 14 | 2.7024 | 1.7295 | 4.538e-09 | 0 | 0 | 0 | 0 | 0 | 1 | -90 | 90 | 0.037203 | 0.0093394 | -0.037162 | -0.0093143
33 | 31 | 0.26777 | 0.17137 | 8.9932e-10 | 0 | 0 | 0 | 0 | 0 | 1 | -90 | 90 | 0.24201 | 0.061272 | -0.24184 | -0.061165
14 | 16 | 0.38339 | 0.24537 | 6.4381e-10 | 0 | 0 | 0 | 0 | 0 | 1 | -90 | 90 | 0.0099625 | 0.0024973 | -0.0099621 | -0.0024971
31 | 30 | 0.12118 | 0.077554 | 4.0698e-10 | 0 | 0 | 0 | 0 | 0 | 1 | -90 | 90 | 0.23166 | 0.058613 | -0.23159 | -0.058568
16 | 17 | 1.4772 | 0.94539 | 2.4806e-09 | 0 | 0 | 0 | 0 | 0 | 1 | -90 | 90 | 0.0099621 | 0.0024971 | -0.0099605 | -0.0024963
19 | 20 | 0.52026 | 0.33297 | 8.7365e-10 | 0 | 0 | 0 | 0 | 0 | 1 | -90 | 90 | 0.14046 | 0.035562 | -0.14035 | -0.035492
19 | 21 | 0.44951 | 0.28769 | 1.5097e-09 | 0 | 0 | 0 | 0 | 0 | 1 | -90 | 90 | -0.16003 | -0.040467 | 0.16015 | 0.040546
20 | 22 | 0.68816 | 0.44043 | 1.1556e-09 | 0 | 0 | 0 | 0 | 0 | 1 | -90 | 90 | 0.1267 | 0.032072 | -0.12658 | -0.031995
21 | 23 | 0.45378 | 0.29042 | 7.6202e-10 | 0 | 0 | 0 | 0 | 0 | 1 | -90 | 90 | 0.030387 | 0.0076183 | -0.030383 | -0.0076155
21 | 24 | 0.24424 | 0.15631 | 8.2029e-10 | 0 | 0 | 0 | 0 | 0 | 1 | -90 | 90 | -0.19054 | -0.048165 | 0.19063 | 0.048225
22 | 36 | 0.62844 | 0.4022 | 1.0553e-09 | 0 | 0 | 0 | 0 | 0 | 1 | -90 | 90 | 0.11967 | 0.030263 | -0.11957 | -0.030201
23 | 25 | 0.66123 | 0.42319 | 1.1104e-09 | 0 | 0 | 0 | 0 | 0 | 1 | -90 | 90 | 0.018282 | 0.0045826 | -0.018279 | -0.0045812
24 | 29 | 0.095333 | 0.061013 | 3.2018e-10 | 0 | 0 | 0 | 0 | 0 | 1 | -90 | 90 | -0.19688 | -0.049791 | 0.19692 | 0.049817
36 | 35 | 0.38168 | 0.24428 | 6.4095e-10 | 0 | 0 | 0 | 0 | 0 | 1 | -90 | 90 | 0.10772 | 0.027231 | -0.10767 | -0.027201
25 | 26 | 0.048693 | 0.031163 | 8.1768e-11 | 0 | 0 | 0 | 0 | 0 | 1 | -90 | 90 | 0.010105 | 0.0025324 | -0.010105 | -0.0025324
29 | 28 | 0.17088 | 0.10937 | 5.7392e-10 | 0 | 0 | 0 | 0 | 0 | 1 | -90 | 90 | -0.20294 | -0.051326 | 0.20302 | 0.051374
26 | 27 | 0.27907 | 0.1786 | 4.6863e-10 | 0 | 0 | 0 | 0 | 0 | 1 | -90 | 90 | 0.0041893 | 0.0010499 | -0.0041892 | -0.0010499
28 | 30 | 0.18287 | 0.11704 | 6.1418e-10 | 0 | 0 | 0 | 0 | 0 | 1 | -90 | 90 | -0.20935 | -0.05296 | 0.20943 | 0.053015