## bus_data
BUS_I | BUS_TYPE | Pd | Qd | Gs | Bs | area | Vm | Va | baseKV | zone | Vmax | Vmin
1 | 1 | 0.063571 | 0.015932 | 0 | 0 | 1 | 0.99534 | -0.08961 | 0.4 | 1 | 1.1 | 0.9
2 | 1 | 0.011493 | 0.0028804 | 0 | 0 | 1 | 0.99517 | -0.092778 | 0.4 | 1 | 1.1 | 0.9
3 | 1 | 0 | 0 | 0 | 0 | 1 | 0.99713 | -0.055108 | 0.4 | 1 | 1.1 | 0.9
5 | 1 | 0.0089323 | 0.0022386 | 0 | 0 | 1 | 0.99936 | -0.012283 | 0.4 | 1 | 1.1 | 0.9
7 | 1 | 0.018116 | 0.0045402 | 0 | 0 | 1 | 0.99984 | -0.003093 | 0.4 | 1 | 1.1 | 0.9
24 | 1 | 0.010169 | 0.0025487 | 0 | 0 | 1 | 0.99677 | -0.061997 | 0.4 | 1 | 1.1 | 0.9
25 | 1 | 0 | 0 | 0 | 0 | 1 | 0.99707 | -0.056204 | 0.4 | 1 | 1.1 | 0.9
8 | 3 | 0.023618 | 0.0059193 | 0 | 0 | 1 | 1 | 0 | 0.4 | 1 | 1.1 | 0.9
17 | 1 | 0.01551 | 0.0038873 | 0 | 0 | 1 | 0.99556 | -0.085326 | 0.4 | 1 | 1.1 | 0.9
16 | 1 | 0 | 0 | 0 | 0 | 1 | 0.99572 | -0.082266 | 0.4 | 1 | 1.1 | 0.9
9 | 1 | 0 | 0 | 0 | 0 | 1 | 0.99847 | -0.029348 | 0.4 | 1 | 1.1 | 0.9
23 | 1 | 0.019152 | 0.0048 | 0 | 0 | 1 | 0.99808 | -0.036824 | 0.4 | 1 | 1.1 | 0.9
15 | 1 | 0.02721 | 0.0068195 | 0 | 0 | 1 | 0.99764 | -0.04529 | 0.4 | 1 | 1.1 | 0.9
28 | 1 | 0.014772 | 0.0037022 | 0 | 0 | 1 | 0.99749 | -0.048102 | 0.4 | 1 | 1.1 | 0.9
12 | 1 | 0 | 0 | 0 | 0 | 1 | 0.99673 | -0.062718 | 0.4 | 1 | 1.1 | 0.9
10 | 1 | 0.012084 | 0.0030286 | 0 | 0 | 1 | 0.99662 | -0.064793 | 0.4 | 1 | 1.1 | 0.9
11 | 1 | 0.010733 | 0.00269 | 0 | 0 | 1 | 0.99631 | -0.070809 | 0.4 | 1 | 1.1 | 0.9
13 | 1 | 0.02679 | 0.0067141 | 0 | 0 | 1 | 0.99575 | -0.08163 | 0.4 | 1 | 1.1 | 0.9
14 | 1 | 0.012471 | 0.0031257 | 0 | 0 | 1 | 0.99544 | -0.087505 | 0.4 | 1 | 1.1 | 0.9
20 | 1 | 0 | 0 | 0 | 0 | 1 | 0.99425 | -0.11054 | 0.4 | 1 | 1.1 | 0.9
22 | 1 | 0.014725 | 0.0036905 | 0 | 0 | 1 | 0.99364 | -0.12231 | 0.4 | 1 | 1.1 | 0.9
18 | 1 | 0.015035 | 0.0037681 | 0 | 0 | 1 | 0.99413 | -0.11289 | 0.4 | 1 | 1.1 | 0.9
21 | 1 | 0 | 0 | 0 | 0 | 1 | 0.99353 | -0.12452 | 0.4 | 1 | 1.1 | 0.9
32 | 1 | 0.011276 | 0.0028261 | 0 | 0 | 1 | 0.99321 | -0.13061 | 0.4 | 1 | 1.1 | 0.9
31 | 1 | 0.0050798 | 0.0012731 | 0 | 0 | 1 | 0.9932 | -0.13082 | 0.4 | 1 | 1.1 | 0.9
26 | 1 | 0.021203 | 0.0053139 | 0 | 0 | 1 | 0.99729 | -0.052113 | 0.4 | 1 | 1.1 | 0.9
29 | 1 | 0.014134 | 0.0035423 | 0 | 0 | 1 | 0.99278 | -0.13902 | 0.4 | 1 | 1.1 | 0.9
30 | 1 | 0.017245 | 0.004322 | 0 | 0 | 1 | 0.99289 | -0.13687 | 0.4 | 1 | 1.1 | 0.9

## generator_data
GEN_BUS | PG | QG | QMAX | QMIN | VG | MBASE | GEN_STATUS | PMAX | PMIN
8 | 0.37463 | 0.094399 | 10 | -10 | 1 | 100 | 1 | 10 | 0

## branch_data
F_BUS | T_BUS | BR_R | BR_X | BR_B | RATE_A | RATE_B | RATE_C | TAP | SHIFT | BR_STATUS | ANGMIN | ANGMAX | P_in | Q_in | P_out | Q_out
1 | 2 | 1.2238 | 0.78322 | 2.0551e-09 | 0 | 0 | 0 | 0 | 0 | 1 | -90 | 90 | 0.011495 | 0.0028813 | -0.011493 | -0.0028804
1 | 3 | 2.0447 | 1.3086 | 3.4337e-09 | 0 | 0 | 0 | 0 | 0 | 1 | -90 | 90 | -0.075066 | -0.018814 | 0.075189 | 0.018893
3 | 5 | 2.5482 | 1.6309 | 4.2791e-09 | 0 | 0 | 0 | 0 | 0 | 1 | -90 | 90 | -0.07519 | -0.018893 | 0.075344 | 0.018991
5 | 7 | 0.48999 | 0.31359 | 8.2282e-10 | 0 | 0 | 0 | 0 | 0 | 1 | -90 | 90 | -0.084276 | -0.021229 | 0.084313 | 0.021253
7 | 8 | 0.13575 | 0.086877 | 2.2795e-10 | 0 | 0 | 0 | 0 | 0 | 1 | -90 | 90 | -0.10243 | -0.025793 | 0.10244 | 0.025803
24 | 25 | 2.5377 | 1.6241 | 4.2614e-09 | 0 | 0 | 0 | 0 | 0 | 1 | -90 | 90 | -0.010169 | -0.0025487 | 0.010172 | 0.00255
25 | 26 | 1.7926 | 1.1473 | 3.0102e-09 | 0 | 0 | 0 | 0 | 0 | 1 | -90 | 90 | -0.010172 | -0.00255 | 0.010174 | 0.002551
8 | 9 | 0.53048 | 0.33951 | 1.7816e-09 | 0 | 0 | 0 | 0 | 0 | 1 | -90 | 90 | 0.24857 | 0.062677 | -0.24822 | -0.062454
17 | 16 | 0.87652 | 0.56097 | 1.4719e-09 | 0 | 0 | 0 | 0 | 0 | 1 | -90 | 90 | -0.01551 | -0.0038873 | 0.015513 | 0.0038886
16 | 13 | 0.18204 | 0.1165 | 3.0569e-10 | 0 | 0 | 0 | 0 | 0 | 1 | -90 | 90 | -0.015513 | -0.0038886 | 0.015513 | 0.0038889
9 | 23 | 0.51142 | 0.32731 | 8.5881e-10 | 0 | 0 | 0 | 0 | 0 | 1 | -90 | 90 | 0.065355 | 0.016401 | -0.065332 | -0.016387
9 | 15 | 0.39046 | 0.2499 | 1.3114e-09 | 0 | 0 | 0 | 0 | 0 | 1 | -90 | 90 | 0.18287 | 0.046052 | -0.18273 | -0.045963
23 | 28 | 1.0906 | 0.69802 | 1.8315e-09 | 0 | 0 | 0 | 0 | 0 | 1 | -90 | 90 | 0.04618 | 0.011587 | -0.046155 | -0.011571
15 | 12 | 0.50087 | 0.32056 | 1.6822e-09 | 0 | 0 | 0 | 0 | 0 | 1 | -90 | 90 | 0.15552 | 0.039144 | -0.15539 | -0.039061
28 | 26 | 0.57008 | 0.36485 | 9.5731e-10 | 0 | 0 | 0 | 0 | 0 | 1 | -90 | 90 | 0.031383 | 0.0078687 | -0.031377 | -0.007865
12 | 14 | 1.2253 | 0.78417 | 2.0576e-09 | 0 | 0 | 0 | 0 | 0 | 1 | -90 | 90 | 0.090225 | 0.022712 | -0.090118 | -0.022644
12 | 10 | 0.14186 | 0.090792 | 2.3823e-10 | 0 | 0 | 0 | 0 | 0 | 1 | -90 | 90 | 0.065164 | 0.016349 | -0.065157 | -0.016345
10 | 11 | 0.50491 | 0.32314 | 8.4788e-10 | 0 | 0 | 0 | 0 | 0 | 1 | -90 | 90 | 0.053073 | 0.013316 | -0.053058 | -0.013307
11 | 13 | 1.1376 | 0.72807 | 1.9104e-09 | 0 | 0 | 0 | 0 | 0 | 1 | -90 | 90 | 0.042325 | 0.010617 | -0.042303 | -0.010603
14 | 20 | 1.3184 | 0.84378 | 2.214e-09 | 0 | 0 | 0 | 0 | 0 | 1 | -90 | 90 | 0.077647 | 0.019518 | -0.077561 | -0.019464
20 | 22 | 0.83487 | 0.53432 | 1.402e-09 | 0 | 0 | 0 | 0 | 0 | 1 | -90 | 90 | 0.062525 | 0.015695 | -0.06249 | -0.015673
20 | 18 | 0.69286 | 0.44343 | 1.1635e-09 | 0 | 0 | 0 | 0 | 0 | 1 | -90 | 90 | 0.015037 | 0.0037691 | -0.015035 | -0.0037681
22 | 21 | 0.20433 | 0.13077 | 3.4313e-10 | 0 | 0 | 0 | 0 | 0 | 1 | -90 | 90 | 0.047764 | 0.011982 | -0.047759 | -0.011979
21 | 32 | 0.5645 | 0.36128 | 9.4794e-10 | 0 | 0 | 0 | 0 | 0 | 1 | -90 | 90 | 0.047759 | 0.011979 | -0.047745 | -0.01197
32 | 31 | 0.025383 | 0.016245 | 4.2624e-11 | 0 | 0 | 0 | 0 | 0 | 1 | -90 | 90 | 0.036469 | 0.0091441 | -0.036469 | -0.0091438
31 | 30 | 0.85292 | 0.54587 | 1.4323e-09 | 0 | 0 | 0 | 0 | 0 | 1 | -90 | 90 | 0.031389 | 0.0078707 | -0.03138 | -0.0078651
29 | 30 | 0.67063 | 0.4292 | 1.1262e-09 | 0 | 0 | 0 | 0 | 0 | 1 | -90 | 90 | -0.014134 | -0.0035423 | 0.014135 | 0.0035431