## bus_data
BUS_I | BUS_TYPE | Pd | Qd | Gs | Bs | area | Vm | Va | baseKV | zone | Vmax | Vmin
1 | 1 | 0.074378 | 0.018641 | 0 | 0 | 1 | 0.98461 | -0.29592 | 0.4 | 1 | 1.1 | 0.9
2 | 1 | 0 | 0 | 0 | 0 | 1 | 0.98887 | -0.2132 | 0.4 | 1 | 1.1 | 0.9
3 | 1 | 0.01344 | 0.0033684 | 0 | 0 | 1 | 0.98739 | -0.24178 | 0.4 | 1 | 1.1 | 0.9
4 | 1 | 0 | 0 | 0 | 0 | 1 | 0.99583 | -0.07952 | 0.4 | 1 | 1.1 | 0.9
25 | 1 | 0.013847 | 0.0034703 | 0 | 0 | 1 | 0.98717 | -0.24611 | 0.4 | 1 | 1.1 | 0.9
8 | 3 | 0 | 0 | 0 | 0 | 1 | 1 | 0 | 0.4 | 1 | 1.1 | 0.9
9 | 1 | 0 | 0 | 0 | 0 | 1 | 0.99168 | -0.15916 | 0.4 | 1 | 1.1 | 0.9
6 | 1 | 0.019986 | 0.0050089 | 0 | 0 | 1 | 0.99352 | -0.12405 | 0.4 | 1 | 1.1 | 0.9
23 | 1 | 0.014873 | 0.0037276 | 0 | 0 | 1 | 0.98619 | -0.26528 | 0.4 | 1 | 1.1 | 0.9
17 | 1 | 0 | 0 | 0 | 0 | 1 | 0.99892 | -0.020771 | 0.4 | 1 | 1.1 | 0.9
13 | 1 | 0.021004 | 0.005264 | 0 | 0 | 1 | 0.99645 | -0.067954 | 0.4 | 1 | 1.1 | 0.9
12 | 1 | 0 | 0 | 0 | 0 | 1 | 0.9912 | -0.16855 | 0.4 | 1 | 1.1 | 0.9
18 | 1 | 0.076018 | 0.019052 | 0 | 0 | 1 | 0.98654 | -0.25883 | 0.4 | 1 | 1.1 | 0.9
5 | 1 | 0.077548 | 0.019435 | 0 | 0 | 1 | 0.99205 | -0.15235 | 0.4 | 1 | 1.1 | 0.9
30 | 1 | 0.019123 | 0.0047928 | 0 | 0 | 1 | 0.99768 | -0.044539 | 0.4 | 1 | 1.1 | 0.9
14 | 1 | 0 | 0 | 0 | 0 | 1 | 0.99434 | -0.10861 | 0.4 | 1 | 1.1 | 0.9
10 | 1 | 0.033078 | 0.0082901 | 0 | 0 | 1 | 0.99112 | -0.17 | 0.4 | 1 | 1.1 | 0.9
15 | 1 | 0.036959 | 0.0092627 | 0 | 0 | 1 | 0.99374 | -0.12025 | 0.4 | 1 | 1.1 | 0.9
16 | 1 | 0.056749 | 0.014223 | 0 | 0 | 1 | 0.99228 | -0.14846 | 0.4 | 1 | 1.1 | 0.9
31 | 1 | 0.014572 | 0.0036522 | 0 | 0 | 1 | 0.99749 | -0.048326 | 0.4 | 1 | 1.1 | 0.9
22 | 1 | 0.013176 | 0.0033022 | 0 | 0 | 1 | 0.98597 | -0.26952 | 0.4 | 1 | 1.1 | 0.9
24 | 1 | 0 | 0 | 0 | 0 | 1 | 0.98469 | -0.2944 | 0.4 | 1 | 1.1 | 0.9
26 | 1 | 0 | 0 | 0 | 0 | 1 | 0.98333 | -0.32091 | 0.4 | 1 | 1.1 | 0.9
29 | 1 | 0.019537 | 0.0048965 | 0 | 0 | 1 | 0.98282 | -0.3308 | 0.4 | 1 | 1.1 | 0.9
28 | 1 | 0.01333 | 0.0033409 | 0 | 0 | 1 | 0.98265 | -0.33422 | 0.4 | 1 | 1.1 | 0.9

## generator_data
GEN_BUS | PG | QG | QMAX | QMIN | VG | MBASE | GEN_STATUS | PMAX | PMIN
8 | 0.52256 | 0.13288 | 10 | -10 | 1 | 100 | 1 | 10 | 0

## branch_data
F_BUS | T_BUS | BR_R | BR_X | BR_B | RATE_A | RATE_B | RATE_C | TAP | SHIFT | BR_STATUS | ANGMIN | ANGMAX | P_in | Q_in | P_out | Q_out
1 | 2 | 4.8539 | 3.1065 | 8.1511e-09 | 0 | 0 | 0 | 0 | 0 | 1 | -90 | 90 | -0.074378 | -0.018641 | 0.074672 | 0.018829
2 | 3 | 1.418 | 0.90754 | 2.3812e-09 | 0 | 0 | 0 | 0 | 0 | 1 | -90 | 90 | 0.088504 | 0.022296 | -0.088383 | -0.022219
2 | 4 | 3.6291 | 2.3226 | 1.2188e-08 | 0 | 0 | 0 | 0 | 0 | 1 | -90 | 90 | -0.16318 | -0.041124 | 0.16423 | 0.041796
3 | 25 | 0.2531 | 0.16198 | 4.2501e-10 | 0 | 0 | 0 | 0 | 0 | 1 | -90 | 90 | 0.074943 | 0.01885 | -0.074927 | -0.018841
4 | 8 | 0.96133 | 0.61525 | 4.843e-09 | 0 | 0 | 0 | 0 | 0 | 1 | -90 | 90 | -0.37197 | -0.09429 | 0.37339 | 0.095203
4 | 9 | 3.2311 | 2.0679 | 5.4259e-09 | 0 | 0 | 0 | 0 | 0 | 1 | -90 | 90 | 0.10989 | 0.027851 | -0.10948 | -0.027584
4 | 6 | 2.0248 | 1.2959 | 3.4002e-09 | 0 | 0 | 0 | 0 | 0 | 1 | -90 | 90 | 0.097846 | 0.024644 | -0.097638 | -0.024511
25 | 23 | 1.3729 | 0.87865 | 2.3055e-09 | 0 | 0 | 0 | 0 | 0 | 1 | -90 | 90 | 0.06108 | 0.01537 | -0.061025 | -0.015335
8 | 17 | 2.7599 | 1.7664 | 4.6347e-09 | 0 | 0 | 0 | 0 | 0 | 1 | -90 | 90 | 0.03377 | 0.0084913 | -0.033737 | -0.0084703
8 | 13 | 2.6458 | 1.6933 | 4.4431e-09 | 0 | 0 | 0 | 0 | 0 | 1 | -90 | 90 | 0.1154 | 0.029187 | -0.11502 | -0.028947
9 | 12 | 1.251 | 0.80065 | 2.1008e-09 | 0 | 0 | 0 | 0 | 0 | 1 | -90 | 90 | 0.033095 | 0.0083008 | -0.03308 | -0.0082915
9 | 18 | 5.7498 | 3.6799 | 9.6555e-09 | 0 | 0 | 0 | 0 | 0 | 1 | -90 | 90 | 0.076381 | 0.019283 | -0.076018 | -0.019052
6 | 5 | 1.6122 | 1.0318 | 2.7074e-09 | 0 | 0 | 0 | 0 | 0 | 1 | -90 | 90 | 0.077652 | 0.019502 | -0.077548 | -0.019435
23 | 22 | 0.40191 | 0.25722 | 6.7491e-10 | 0 | 0 | 0 | 0 | 0 | 1 | -90 | 90 | 0.046151 | 0.011607 | -0.046142 | -0.011601
17 | 30 | 3.1508 | 2.0165 | 5.291e-09 | 0 | 0 | 0 | 0 | 0 | 1 | -90 | 90 | 0.033737 | 0.0084703 | -0.033698 | -0.0084464
13 | 14 | 1.9268 | 1.2331 | 3.2356e-09 | 0 | 0 | 0 | 0 | 0 | 1 | -90 | 90 | 0.094019 | 0.023683 | -0.093836 | -0.023567
12 | 10 | 0.19396 | 0.12413 | 3.2571e-10 | 0 | 0 | 0 | 0 | 0 | 1 | -90 | 90 | 0.03308 | 0.0082915 | -0.033078 | -0.0082901
30 | 31 | 1.1593 | 0.74195 | 1.9468e-09 | 0 | 0 | 0 | 0 | 0 | 1 | -90 | 90 | 0.014575 | 0.0036537 | -0.014572 | -0.0036522
14 | 15 | 1.3947 | 0.89263 | 2.3421e-09 | 0 | 0 | 0 | 0 | 0 | 1 | -90 | 90 | 0.036979 | 0.0092756 | -0.036959 | -0.0092627
14 | 16 | 3.1053 | 1.9874 | 5.2146e-09 | 0 | 0 | 0 | 0 | 0 | 1 | -90 | 90 | 0.056857 | 0.014291 | -0.056749 | -0.014223
22 | 24 | 3.2933 | 2.1077 | 5.5303e-09 | 0 | 0 | 0 | 0 | 0 | 1 | -90 | 90 | 0.032966 | 0.008299 | -0.032927 | -0.0082745
24 | 26 | 3.5009 | 2.2405 | 5.8789e-09 | 0 | 0 | 0 | 0 | 0 | 1 | -90 | 90 | 0.032927 | 0.0082745 | -0.032885 | -0.0082484
26 | 29 | 1.3038 | 0.83443 | 2.1894e-09 | 0 | 0 | 0 | 0 | 0 | 1 | -90 | 90 | 0.032885 | 0.0082485 | -0.03287 | -0.0082388
29 | 28 | 1.1085 | 0.70946 | 1.8615e-09 | 0 | 0 | 0 | 0 | 0 | 1 | -90 | 90 | 0.013333 | 0.0033422 | -0.01333 | -0.003341