## bus_data
BUS_I | BUS_TYPE | Pd | Qd | Gs | Bs | area | Vm | Va | baseKV | zone | Vmax | Vmin
1 | 1 | 0.005937 | 0.0014879 | 0 | 0 | 1 | 0.98396 | -0.30909 | 0.4 | 1 | 1.1 | 0.9
27 | 1 | 0.047195 | 0.011828 | 0 | 0 | 1 | 0.98458 | -0.29695 | 0.4 | 1 | 1.1 | 0.9
25 | 1 | 0.018639 | 0.0046714 | 0 | 0 | 1 | 0.98592 | -0.27085 | 0.4 | 1 | 1.1 | 0.9
3 | 1 | 0.0041429 | 0.0010383 | 0 | 0 | 1 | 0.99649 | -0.066638 | 0.4 | 1 | 1.1 | 0.9
4 | 1 | 0.036877 | 0.0092421 | 0 | 0 | 1 | 0.99389 | -0.1163 | 0.4 | 1 | 1.1 | 0.9
5 | 1 | 0.047255 | 0.011843 | 0 | 0 | 1 | 0.99698 | -0.057384 | 0.4 | 1 | 1.1 | 0.9
6 | 1 | 0 | 0 | 0 | 0 | 1 | 0.99338 | -0.12589 | 0.4 | 1 | 1.1 | 0.9
7 | 1 | 0.0067654 | 0.0016956 | 0 | 0 | 1 | 0.99963 | -0.006923 | 0.4 | 1 | 1.1 | 0.9
29 | 1 | 0.0066688 | 0.0016714 | 0 | 0 | 1 | 0.99127 | -0.16612 | 0.4 | 1 | 1.1 | 0.9
18 | 3 | 0.048895 | 0.012254 | 0 | 0 | 1 | 1 | 0 | 0.4 | 1 | 1.1 | 0.9
24 | 1 | 0 | 0 | 0 | 0 | 1 | 0.98793 | -0.23007 | 0.4 | 1 | 1.1 | 0.9
15 | 1 | 0 | 0 | 0 | 0 | 1 | 0.99724 | -0.052601 | 0.4 | 1 | 1.1 | 0.9
8 | 1 | 0.0087436 | 0.0021914 | 0 | 0 | 1 | 0.99256 | -0.14223 | 0.4 | 1 | 1.1 | 0.9
9 | 1 | 0.010688 | 0.0026786 | 0 | 0 | 1 | 0.99273 | -0.1389 | 0.4 | 1 | 1.1 | 0.9
11 | 1 | 0 | 0 | 0 | 0 | 1 | 0.99289 | -0.13594 | 0.4 | 1 | 1.1 | 0.9
19 | 1 | 0.0034797 | 0.0008721 | 0 | 0 | 1 | 0.99129 | -0.16679 | 0.4 | 1 | 1.1 | 0.9
17 | 1 | 0.0019096 | 0.00047859 | 0 | 0 | 1 | 0.99477 | -0.099784 | 0.4 | 1 | 1.1 | 0.9
31 | 1 | 0.0098866 | 0.0024778 | 0 | 0 | 1 | 0.99084 | -0.17547 | 0.4 | 1 | 1.1 | 0.9
16 | 1 | 0.027916 | 0.0069965 | 0 | 0 | 1 | 0.99322 | -0.13008 | 0.4 | 1 | 1.1 | 0.9
14 | 1 | 0 | 0 | 0 | 0 | 1 | 0.99455 | -0.10435 | 0.4 | 1 | 1.1 | 0.9
13 | 1 | 0.0054291 | 0.0013607 | 0 | 0 | 1 | 0.99611 | -0.074196 | 0.4 | 1 | 1.1 | 0.9
30 | 1 | 0.02373 | 0.0059473 | 0 | 0 | 1 | 0.98984 | -0.19467 | 0.4 | 1 | 1.1 | 0.9
20 | 1 | 0.0067003 | 0.0016793 | 0 | 0 | 1 | 0.97742 | -0.43434 | 0.4 | 1 | 1.1 | 0.9
21 | 1 | 0.011298 | 0.0028316 | 0 | 0 | 1 | 0.97702 | -0.44229 | 0.4 | 1 | 1.1 | 0.9
22 | 1 | 0 | 0 | 0 | 0 | 1 | 0.98083 | -0.36759 | 0.4 | 1 | 1.1 | 0.9
23 | 1 | 0.067057 | 0.016806 | 0 | 0 | 1 | 0.9768 | -0.44649 | 0.4 | 1 | 1.1 | 0.9
26 | 1 | 0.051384 | 0.012878 | 0 | 0 | 1 | 0.98694 | -0.25091 | 0.4 | 1 | 1.1 | 0.9
28 | 1 | 0.018854 | 0.0047251 | 0 | 0 | 1 | 0.98825 | -0.22546 | 0.4 | 1 | 1.1 | 0.9

## generator_data
GEN_BUS | PG | QG | QMAX | QMIN | VG | MBASE | GEN_STATUS | PMAX | PMIN
18 | 0.47421 | 0.12069 | 10 | -10 | 1 | 100 | 1 | 10 | 0

## branch_data
F_BUS | T_BUS | BR_R | BR_X | BR_B | RATE_A | RATE_B | RATE_C | TAP | SHIFT | BR_STATUS | ANGMIN | ANGMAX | P_in | Q_in | P_out | Q_out
1 | 27 | 8.873 | 5.6787 | 1.49e-08 | 0 | 0 | 0 | 0 | 0 | 1 | -90 | 90 | -0.005937 | -0.0014879 | 0.0059404 | 0.0014887
27 | 25 | 2.1377 | 1.3681 | 3.5897e-09 | 0 | 0 | 0 | 0 | 0 | 1 | -90 | 90 | -0.053136 | -0.013317 | 0.053202 | 0.013359
25 | 26 | 1.2118 | 0.77555 | 2.0349e-09 | 0 | 0 | 0 | 0 | 0 | 1 | -90 | 90 | -0.071841 | -0.01803 | 0.071909 | 0.018074
3 | 4 | 1.7141 | 1.0971 | 2.8785e-09 | 0 | 0 | 0 | 0 | 0 | 1 | -90 | 90 | 0.13028 | 0.033305 | -0.12997 | -0.033105
3 | 5 | 0.31043 | 0.19867 | 5.2129e-10 | 0 | 0 | 0 | 0 | 0 | 1 | -90 | 90 | -0.13443 | -0.034343 | 0.13449 | 0.034381
4 | 6 | 0.46296 | 0.29629 | 7.7743e-10 | 0 | 0 | 0 | 0 | 0 | 1 | -90 | 90 | 0.093095 | 0.023863 | -0.093052 | -0.023835
5 | 7 | 1.2523 | 0.80145 | 4.2058e-09 | 0 | 0 | 0 | 0 | 0 | 1 | -90 | 90 | -0.18174 | -0.046225 | 0.18219 | 0.046508
6 | 29 | 1.9355 | 1.2387 | 3.2503e-09 | 0 | 0 | 0 | 0 | 0 | 1 | -90 | 90 | 0.093052 | 0.023835 | -0.092871 | -0.02372
7 | 18 | 0.16608 | 0.10629 | 5.578e-10 | 0 | 0 | 0 | 0 | 0 | 1 | -90 | 90 | -0.18895 | -0.048203 | 0.18901 | 0.048244
29 | 24 | 3.3001 | 2.1121 | 5.5417e-09 | 0 | 0 | 0 | 0 | 0 | 1 | -90 | 90 | 0.086202 | 0.022048 | -0.085936 | -0.021879
18 | 15 | 1.0056 | 0.64361 | 3.3775e-09 | 0 | 0 | 0 | 0 | 0 | 1 | -90 | 90 | 0.2363 | 0.060191 | -0.2357 | -0.059808
24 | 22 | 7.0223 | 4.4943 | 1.1792e-08 | 0 | 0 | 0 | 0 | 0 | 1 | -90 | 90 | 0.085936 | 0.021879 | -0.085371 | -0.021518
15 | 17 | 1.0466 | 0.66984 | 3.5151e-09 | 0 | 0 | 0 | 0 | 0 | 1 | -90 | 90 | 0.20224 | 0.051383 | -0.20179 | -0.05109
15 | 13 | 2.8832 | 1.8453 | 4.8417e-09 | 0 | 0 | 0 | 0 | 0 | 1 | -90 | 90 | 0.033454 | 0.008425 | -0.03342 | -0.0084034
8 | 9 | 1.6858 | 1.0789 | 2.8309e-09 | 0 | 0 | 0 | 0 | 0 | 1 | -90 | 90 | -0.0087436 | -0.0021914 | 0.008745 | 0.002192
9 | 11 | 0.67178 | 0.42994 | 1.1281e-09 | 0 | 0 | 0 | 0 | 0 | 1 | -90 | 90 | -0.019433 | -0.0048705 | 0.019435 | 0.0048722
11 | 19 | 0.75973 | 0.48623 | 2.5516e-09 | 0 | 0 | 0 | 0 | 0 | 1 | -90 | 90 | 0.18009 | 0.045518 | -0.17983 | -0.045348
11 | 17 | 0.80624 | 0.516 | 2.7078e-09 | 0 | 0 | 0 | 0 | 0 | 1 | -90 | 90 | -0.19953 | -0.05039 | 0.19988 | 0.050612
19 | 31 | 0.21778 | 0.13938 | 7.3143e-10 | 0 | 0 | 0 | 0 | 0 | 1 | -90 | 90 | 0.17635 | 0.044476 | -0.17628 | -0.044429
31 | 30 | 0.50924 | 0.32591 | 1.7103e-09 | 0 | 0 | 0 | 0 | 0 | 1 | -90 | 90 | 0.16639 | 0.041951 | -0.16624 | -0.041854
16 | 14 | 4.0808 | 2.6117 | 6.8528e-09 | 0 | 0 | 0 | 0 | 0 | 1 | -90 | 90 | -0.027916 | -0.0069965 | 0.027951 | 0.0070177
14 | 13 | 4.7957 | 3.0693 | 8.0533e-09 | 0 | 0 | 0 | 0 | 0 | 1 | -90 | 90 | -0.027951 | -0.0070177 | 0.027991 | 0.0070427
30 | 28 | 0.95044 | 0.60828 | 3.1921e-09 | 0 | 0 | 0 | 0 | 0 | 1 | -90 | 90 | 0.14251 | 0.035907 | -0.1423 | -0.035773
20 | 21 | 0.43444 | 0.27804 | 7.2955e-10 | 0 | 0 | 0 | 0 | 0 | 1 | -90 | 90 | 0.078399 | 0.019665 | -0.078369 | -0.019646
20 | 22 | 3.3724 | 2.1584 | 5.6632e-09 | 0 | 0 | 0 | 0 | 0 | 1 | -90 | 90 | -0.085099 | -0.021344 | 0.085371 | 0.021518
21 | 23 | 0.26757 | 0.17124 | 4.4932e-10 | 0 | 0 | 0 | 0 | 0 | 1 | -90 | 90 | 0.067071 | 0.016815 | -0.067057 | -0.016806
26 | 28 | 0.90343 | 0.5782 | 1.5171e-09 | 0 | 0 | 0 | 0 | 0 | 1 | -90 | 90 | -0.12329 | -0.030952 | 0.12344 | 0.031048