## bus_data
BUS_I | BUS_TYPE | Pd | Qd | Gs | Bs | area | Vm | Va | baseKV | zone | Vmax | Vmin
1 | 1 | 0.039869 | 0.0099921 | 0 | 0 | 1 | 0.99307 | -0.132 | 0.4 | 1 | 1.1 | 0.9
2 | 1 | 0 | 0 | 0 | 0 | 1 | 0.99375 | -0.11878 | 0.4 | 1 | 1.1 | 0.9
3 | 1 | 0 | 0 | 0 | 0 | 1 | 0.99452 | -0.10389 | 0.4 | 1 | 1.1 | 0.9
4 | 1 | 0 | 0 | 0 | 0 | 1 | 0.99597 | -0.076256 | 0.4 | 1 | 1.1 | 0.9
17 | 1 | 0.032428 | 0.0081272 | 0 | 0 | 1 | 0.99323 | -0.12848 | 0.4 | 1 | 1.1 | 0.9
14 | 1 | 0.0097229 | 0.0024368 | 0 | 0 | 1 | 0.99715 | -0.053859 | 0.4 | 1 | 1.1 | 0.9
5 | 1 | 0 | 0 | 0 | 0 | 1 | 0.9745 | -0.49202 | 0.4 | 1 | 1.1 | 0.9
29 | 1 | 0 | 0 | 0 | 0 | 1 | 0.97652 | -0.45229 | 0.4 | 1 | 1.1 | 0.9
51 | 1 | 0.0036226 | 0.00090791 | 0 | 0 | 1 | 0.97377 | -0.5064 | 0.4 | 1 | 1.1 | 0.9
8 | 1 | 0 | 0 | 0 | 0 | 1 | 0.98954 | -0.19915 | 0.4 | 1 | 1.1 | 0.9
15 | 1 | 0.0062829 | 0.0015746 | 0 | 0 | 1 | 0.99961 | -0.0073568 | 0.4 | 1 | 1.1 | 0.9
28 | 1 | 0.0043657 | 0.0010941 | 0 | 0 | 1 | 0.97676 | -0.44772 | 0.4 | 1 | 1.1 | 0.9
52 | 1 | 0.0074326 | 0.0018628 | 0 | 0 | 1 | 0.97358 | -0.5102 | 0.4 | 1 | 1.1 | 0.9
6 | 1 | 0.011877 | 0.0029765 | 0 | 0 | 1 | 0.989 | -0.20974 | 0.4 | 1 | 1.1 | 0.9
7 | 1 | 0 | 0 | 0 | 0 | 1 | 0.98951 | -0.19988 | 0.4 | 1 | 1.1 | 0.9
18 | 1 | 0.01613 | 0.0040424 | 0 | 0 | 1 | 0.98814 | -0.22623 | 0.4 | 1 | 1.1 | 0.9
57 | 1 | 0.010028 | 0.0025133 | 0 | 0 | 1 | 0.98701 | -0.248 | 0.4 | 1 | 1.1 | 0.9
9 | 1 | 0.035937 | 0.0090067 | 0 | 0 | 1 | 0.98069 | -0.37096 | 0.4 | 1 | 1.1 | 0.9
10 | 1 | 0 | 0 | 0 | 0 | 1 | 0.98222 | -0.34096 | 0.4 | 1 | 1.1 | 0.9
56 | 1 | 0 | 0 | 0 | 0 | 1 | 0.98493 | -0.28825 | 0.4 | 1 | 1.1 | 0.9
35 | 1 | 0.0065552 | 0.0016429 | 0 | 0 | 1 | 0.98269 | -0.33187 | 0.4 | 1 | 1.1 | 0.9
12 | 1 | 0 | 0 | 0 | 0 | 1 | 0.98421 | -0.30218 | 0.4 | 1 | 1.1 | 0.9
34 | 1 | 0.0071767 | 0.0017986 | 0 | 0 | 1 | 0.98211 | -0.34326 | 0.4 | 1 | 1.1 | 0.9
13 | 1 | 0.018934 | 0.0047454 | 0 | 0 | 1 | 0.98461 | -0.29444 | 0.4 | 1 | 1.1 | 0.9
11 | 1 | 0 | 0 | 0 | 0 | 1 | 0.98446 | -0.29736 | 0.4 | 1 | 1.1 | 0.9
50 | 1 | 0.0040782 | 0.0010221 | 0 | 0 | 1 | 0.98291 | -0.32737 | 0.4 | 1 | 1.1 | 0.9
49 | 1 | 0.020093 | 0.0050358 | 0 | 0 | 1 | 0.98252 | -0.33496 | 0.4 | 1 | 1.1 | 0.9
16 | 1 | 0.011812 | 0.0029603 | 0 | 0 | 1 | 0.99984 | -0.003008 | 0.4 | 1 | 1.1 | 0.9
55 | 3 | 0.010652 | 0.0026698 | 0 | 0 | 1 | 1 | 0 | 0.4 | 1 | 1.1 | 0.9
19 | 1 | 0.0023436 | 0.00058737 | 0 | 0 | 1 | 0.98172 | -0.35089 | 0.4 | 1 | 1.1 | 0.9
20 | 1 | 0 | 0 | 0 | 0 | 1 | 0.98174 | -0.35043 | 0.4 | 1 | 1.1 | 0.9
33 | 1 | 0.0041185 | 0.0010322 | 0 | 0 | 1 | 0.98197 | -0.346 | 0.4 | 1 | 1.1 | 0.9
32 | 1 | 0.0020244 | 0.00050737 | 0 | 0 | 1 | 0.98163 | -0.35259 | 0.4 | 1 | 1.1 | 0.9
22 | 1 | 0.0052373 | 0.0013126 | 0 | 0 | 1 | 0.97765 | -0.4302 | 0.4 | 1 | 1.1 | 0.9
23 | 1 | 0.0079099 | 0.0019824 | 0 | 0 | 1 | 0.97739 | -0.43536 | 0.4 | 1 | 1.1 | 0.9
24 | 1 | 0 | 0 | 0 | 0 | 1 | 0.97793 | -0.42466 | 0.4 | 1 | 1.1 | 0.9
25 | 1 | 0.012492 | 0.0031307 | 0 | 0 | 1 | 0.97706 | -0.44184 | 0.4 | 1 | 1.1 | 0.9
26 | 1 | 0.013985 | 0.0035051 | 0 | 0 | 1 | 0.97837 | -0.41605 | 0.4 | 1 | 1.1 | 0.9
27 | 1 | 0.0026591 | 0.00066644 | 0 | 0 | 1 | 0.97698 | -0.44334 | 0.4 | 1 | 1.1 | 0.9
36 | 1 | 0.020602 | 0.0051634 | 0 | 0 | 1 | 0.97843 | -0.41484 | 0.4 | 1 | 1.1 | 0.9
37 | 1 | 0 | 0 | 0 | 0 | 1 | 0.97933 | -0.39737 | 0.4 | 1 | 1.1 | 0.9
30 | 1 | 0.0047793 | 0.0011978 | 0 | 0 | 1 | 0.98134 | -0.35837 | 0.4 | 1 | 1.1 | 0.9
31 | 1 | 0.0022037 | 0.00055229 | 0 | 0 | 1 | 0.98149 | -0.35544 | 0.4 | 1 | 1.1 | 0.9
38 | 1 | 0 | 0 | 0 | 0 | 1 | 0.97945 | -0.39498 | 0.4 | 1 | 1.1 | 0.9
39 | 1 | 0.0071571 | 0.0017938 | 0 | 0 | 1 | 0.97847 | -0.4142 | 0.4 | 1 | 1.1 | 0.9
44 | 1 | 0.0047294 | 0.0011853 | 0 | 0 | 1 | 0.97937 | -0.39649 | 0.4 | 1 | 1.1 | 0.9
41 | 1 | 0.0032001 | 0.00080201 | 0 | 0 | 1 | 0.9798 | -0.38812 | 0.4 | 1 | 1.1 | 0.9
40 | 1 | 0.027004 | 0.0067678 | 0 | 0 | 1 | 0.97838 | -0.41598 | 0.4 | 1 | 1.1 | 0.9
42 | 1 | 0.0067175 | 0.0016836 | 0 | 0 | 1 | 0.98006 | -0.38305 | 0.4 | 1 | 1.1 | 0.9
43 | 1 | 0.0052424 | 0.0013139 | 0 | 0 | 1 | 0.98109 | -0.36282 | 0.4 | 1 | 1.1 | 0.9
47 | 1 | 0 | 0 | 0 | 0 | 1 | 0.98115 | -0.36166 | 0.4 | 1 | 1.1 | 0.9
45 | 1 | 0.0031873 | 0.00079881 | 0 | 0 | 1 | 0.9809 | -0.36659 | 0.4 | 1 | 1.1 | 0.9
46 | 1 | 0.0047984 | 0.0012026 | 0 | 0 | 1 | 0.98087 | -0.36716 | 0.4 | 1 | 1.1 | 0.9
48 | 1 | 0.011895 | 0.0029811 | 0 | 0 | 1 | 0.98079 | -0.36882 | 0.4 | 1 | 1.1 | 0.9
53 | 1 | 0.0019092 | 0.00047849 | 0 | 0 | 1 | 0.97347 | -0.51234 | 0.4 | 1 | 1.1 | 0.9
54 | 1 | 0.03019 | 0.0075664 | 0 | 0 | 1 | 0.97327 | -0.51626 | 0.4 | 1 | 1.1 | 0.9

## generator_data
GEN_BUS | PG | QG | QMAX | QMIN | VG | MBASE | GEN_STATUS | PMAX | PMIN
55 | 0.44797 | 0.11483 | 10 | -10 | 1 | 100 | 1 | 10 | 0

## branch_data
F_BUS | T_BUS | BR_R | BR_X | BR_B | RATE_A | RATE_B | RATE_C | TAP | SHIFT | BR_STATUS | ANGMIN | ANGMAX | P_in | Q_in | P_out | Q_out
1 | 2 | 1.4666 | 0.93861 | 2.4628e-09 | 0 | 0 | 0 | 0 | 0 | 1 | -90 | 90 | -0.039869 | -0.0099921 | 0.039894 | 0.010008
2 | 3 | 1.6545 | 1.0589 | 2.7783e-09 | 0 | 0 | 0 | 0 | 0 | 1 | -90 | 90 | -0.039894 | -0.010008 | 0.039922 | 0.010026
3 | 4 | 0.30449 | 0.19487 | 2.0453e-09 | 0 | 0 | 0 | 0 | 0 | 1 | -90 | 90 | -0.40742 | -0.10385 | 0.40797 | 0.1042
3 | 17 | 0.2999 | 0.19194 | 2.0145e-09 | 0 | 0 | 0 | 0 | 0 | 1 | -90 | 90 | 0.3675 | 0.093826 | -0.36706 | -0.093547
4 | 14 | 0.24743 | 0.15836 | 1.662e-09 | 0 | 0 | 0 | 0 | 0 | 1 | -90 | 90 | -0.40797 | -0.1042 | 0.40841 | 0.10448
17 | 8 | 0.94154 | 0.60259 | 6.3244e-09 | 0 | 0 | 0 | 0 | 0 | 1 | -90 | 90 | 0.33463 | 0.08542 | -0.3335 | -0.084692
14 | 15 | 0.50347 | 0.32222 | 3.3818e-09 | 0 | 0 | 0 | 0 | 0 | 1 | -90 | 90 | -0.41813 | -0.10692 | 0.41907 | 0.10752
5 | 29 | 3.9266 | 2.513 | 6.5938e-09 | 0 | 0 | 0 | 0 | 0 | 1 | -90 | 90 | -0.043199 | -0.010845 | 0.043281 | 0.010897
5 | 51 | 1.4179 | 0.90743 | 2.381e-09 | 0 | 0 | 0 | 0 | 0 | 1 | -90 | 90 | 0.043199 | 0.010845 | -0.04317 | -0.010826
29 | 28 | 0.45355 | 0.29027 | 3.0465e-09 | 0 | 0 | 0 | 0 | 0 | 1 | -90 | 90 | -0.043281 | -0.010896 | 0.043291 | 0.010902
51 | 52 | 0.4082 | 0.26125 | 6.8549e-10 | 0 | 0 | 0 | 0 | 0 | 1 | -90 | 90 | 0.039547 | 0.0099181 | -0.03954 | -0.0099136
8 | 18 | 0.37239 | 0.23833 | 2.5013e-09 | 0 | 0 | 0 | 0 | 0 | 1 | -90 | 90 | 0.32161 | 0.081712 | -0.32119 | -0.081445
8 | 7 | 0.27008 | 0.17285 | 4.5353e-10 | 0 | 0 | 0 | 0 | 0 | 1 | -90 | 90 | 0.011883 | 0.0029798 | -0.011882 | -0.0029795
15 | 16 | 0.046503 | 0.029762 | 3.1236e-10 | 0 | 0 | 0 | 0 | 0 | 1 | -90 | 90 | -0.42536 | -0.1091 | 0.42545 | 0.10915
28 | 27 | 0.39412 | 0.25223 | 2.6473e-09 | 0 | 0 | 0 | 0 | 0 | 1 | -90 | 90 | -0.047657 | -0.011996 | 0.047666 | 0.012002
52 | 53 | 0.28366 | 0.18154 | 4.7634e-10 | 0 | 0 | 0 | 0 | 0 | 1 | -90 | 90 | 0.032108 | 0.0080507 | -0.032104 | -0.0080487
6 | 7 | 3.6403 | 2.3298 | 6.113e-09 | 0 | 0 | 0 | 0 | 0 | 1 | -90 | 90 | -0.011877 | -0.0029766 | 0.011882 | 0.0029795
18 | 57 | 0.31442 | 0.20123 | 2.112e-09 | 0 | 0 | 0 | 0 | 0 | 1 | -90 | 90 | 0.30506 | 0.077402 | -0.30475 | -0.077199
57 | 56 | 0.59945 | 0.38365 | 4.0266e-09 | 0 | 0 | 0 | 0 | 0 | 1 | -90 | 90 | 0.29472 | 0.074686 | -0.29415 | -0.074322
9 | 10 | 3.6054 | 2.3074 | 6.0544e-09 | 0 | 0 | 0 | 0 | 0 | 1 | -90 | 90 | -0.035937 | -0.0090068 | 0.035988 | 0.0090392
10 | 56 | 6.3592 | 4.0699 | 1.0679e-08 | 0 | 0 | 0 | 0 | 0 | 1 | -90 | 90 | -0.035988 | -0.0090391 | 0.036079 | 0.0090962
56 | 13 | 0.1048 | 0.067069 | 7.0392e-10 | 0 | 0 | 0 | 0 | 0 | 1 | -90 | 90 | 0.25807 | 0.065226 | -0.25799 | -0.065177
35 | 12 | 4.4076 | 2.8209 | 7.4015e-09 | 0 | 0 | 0 | 0 | 0 | 1 | -90 | 90 | -0.02922 | -0.0073278 | 0.029262 | 0.0073536
35 | 34 | 2.1746 | 1.3917 | 3.6517e-09 | 0 | 0 | 0 | 0 | 0 | 1 | -90 | 90 | 0.022665 | 0.0056849 | -0.022653 | -0.0056774
12 | 50 | 0.52381 | 0.33524 | 3.5185e-09 | 0 | 0 | 0 | 0 | 0 | 1 | -90 | 90 | 0.20971 | 0.053022 | -0.20946 | -0.05286
12 | 11 | 0.087949 | 0.056287 | 5.9076e-10 | 0 | 0 | 0 | 0 | 0 | 1 | -90 | 90 | -0.23897 | -0.060375 | 0.23903 | 0.06041
34 | 33 | 0.76585 | 0.49015 | 1.2861e-09 | 0 | 0 | 0 | 0 | 0 | 1 | -90 | 90 | 0.015476 | 0.0038787 | -0.015474 | -0.0038776
13 | 11 | 0.053432 | 0.034197 | 3.5891e-10 | 0 | 0 | 0 | 0 | 0 | 1 | -90 | 90 | 0.23906 | 0.060432 | -0.23903 | -0.06041
50 | 49 | 0.16084 | 0.10294 | 1.0804e-09 | 0 | 0 | 0 | 0 | 0 | 1 | -90 | 90 | 0.20538 | 0.051838 | -0.2053 | -0.05179
49 | 47 | 0.62588 | 0.40057 | 4.2041e-09 | 0 | 0 | 0 | 0 | 0 | 1 | -90 | 90 | 0.18521 | 0.046755 | -0.18497 | -0.046604
16 | 55 | 0.031295 | 0.020028 | 2.1021e-10 | 0 | 0 | 0 | 0 | 0 | 1 | -90 | 90 | -0.43726 | -0.11211 | 0.43732 | 0.11216
19 | 20 | 0.84285 | 0.53942 | 1.4154e-09 | 0 | 0 | 0 | 0 | 0 | 1 | -90 | 90 | -0.0023436 | -0.00058738 | 0.0023437 | 0.00058728
20 | 33 | 8.158 | 5.2211 | 1.3699e-08 | 0 | 0 | 0 | 0 | 0 | 1 | -90 | 90 | -0.0023437 | -0.00058728 | 0.0023442 | 0.00058627
33 | 32 | 3.1576 | 2.0209 | 5.3025e-09 | 0 | 0 | 0 | 0 | 0 | 1 | -90 | 90 | 0.0090117 | 0.0022591 | -0.0090089 | -0.0022578
32 | 31 | 1.7607 | 1.1269 | 2.9567e-09 | 0 | 0 | 0 | 0 | 0 | 1 | -90 | 90 | 0.0069845 | 0.0017504 | -0.0069835 | -0.0017501
22 | 23 | 0.31289 | 0.20025 | 2.1017e-09 | 0 | 0 | 0 | 0 | 0 | 1 | -90 | 90 | 0.070767 | 0.017807 | -0.07075 | -0.017797
22 | 24 | 0.31326 | 0.20049 | 2.1042e-09 | 0 | 0 | 0 | 0 | 0 | 1 | -90 | 90 | -0.076005 | -0.01912 | 0.076025 | 0.019133
23 | 25 | 0.44264 | 0.28329 | 2.9733e-09 | 0 | 0 | 0 | 0 | 0 | 1 | -90 | 90 | 0.06284 | 0.015814 | -0.062821 | -0.015802
24 | 26 | 0.48726 | 0.31184 | 3.2729e-09 | 0 | 0 | 0 | 0 | 0 | 1 | -90 | 90 | -0.076025 | -0.019133 | 0.076056 | 0.019152
25 | 27 | 0.12771 | 0.081736 | 8.5785e-10 | 0 | 0 | 0 | 0 | 0 | 1 | -90 | 90 | 0.050329 | 0.012671 | -0.050326 | -0.012669
26 | 36 | 0.05779 | 0.036986 | 3.8818e-10 | 0 | 0 | 0 | 0 | 0 | 1 | -90 | 90 | -0.090041 | -0.022658 | 0.090046 | 0.022661
36 | 37 | 0.67946 | 0.43485 | 4.564e-09 | 0 | 0 | 0 | 0 | 0 | 1 | -90 | 90 | -0.11065 | -0.027824 | 0.11074 | 0.027883
37 | 38 | 0.071035 | 0.045462 | 4.7715e-10 | 0 | 0 | 0 | 0 | 0 | 1 | -90 | 90 | -0.14493 | -0.036463 | 0.14495 | 0.036474
37 | 39 | 2.1165 | 1.3546 | 3.5542e-09 | 0 | 0 | 0 | 0 | 0 | 1 | -90 | 90 | 0.03419 | 0.0085803 | -0.034163 | -0.0085631
30 | 31 | 2.6543 | 1.6988 | 4.4573e-09 | 0 | 0 | 0 | 0 | 0 | 1 | -90 | 90 | -0.0047792 | -0.0011978 | 0.0047799 | 0.0011978
38 | 44 | 1.367 | 0.87485 | 2.2955e-09 | 0 | 0 | 0 | 0 | 0 | 1 | -90 | 90 | 0.0047297 | 0.0011853 | -0.0047293 | -0.0011853
38 | 41 | 0.19756 | 0.12644 | 1.327e-09 | 0 | 0 | 0 | 0 | 0 | 1 | -90 | 90 | -0.14968 | -0.037659 | 0.14973 | 0.03769
39 | 40 | 0.2817 | 0.18029 | 4.7306e-10 | 0 | 0 | 0 | 0 | 0 | 1 | -90 | 90 | 0.027006 | 0.0067694 | -0.027003 | -0.0067679
41 | 42 | 0.14321 | 0.091653 | 9.6193e-10 | 0 | 0 | 0 | 0 | 0 | 1 | -90 | 90 | -0.15293 | -0.038492 | 0.15296 | 0.038516
42 | 43 | 0.54775 | 0.35056 | 3.6793e-09 | 0 | 0 | 0 | 0 | 0 | 1 | -90 | 90 | -0.15968 | -0.040199 | 0.15984 | 0.040298
43 | 47 | 0.030233 | 0.019349 | 2.0307e-10 | 0 | 0 | 0 | 0 | 0 | 1 | -90 | 90 | -0.16508 | -0.041612 | 0.16509 | 0.041618
47 | 45 | 1.0681 | 0.68361 | 1.7937e-09 | 0 | 0 | 0 | 0 | 0 | 1 | -90 | 90 | 0.019886 | 0.0049862 | -0.019882 | -0.0049834
45 | 46 | 0.14941 | 0.095625 | 2.5091e-10 | 0 | 0 | 0 | 0 | 0 | 1 | -90 | 90 | 0.016694 | 0.0041846 | -0.016694 | -0.0041843
46 | 48 | 0.60158 | 0.38501 | 1.0102e-09 | 0 | 0 | 0 | 0 | 0 | 1 | -90 | 90 | 0.011896 | 0.0029817 | -0.011895 | -0.0029812
53 | 54 | 0.55088 | 0.35256 | 9.2507e-10 | 0 | 0 | 0 | 0 | 0 | 1 | -90 | 90 | 0.030195 | 0.0075702 | -0.03019 | -0.0075667