## bus_data
BUS_I | BUS_TYPE | Pd | Qd | Gs | Bs | area | Vm | Va | baseKV | zone | Vmax | Vmin
1 | 1 | 0.020494 | 0.0051362 | 0 | 0 | 1 | 0.98572 | -0.2739 | 0.4 | 1 | 1.1 | 0.9
2 | 1 | 0 | 0 | 0 | 0 | 1 | 0.9847 | -0.29384 | 0.4 | 1 | 1.1 | 0.9
3 | 1 | 0 | 0 | 0 | 0 | 1 | 0.98718 | -0.24559 | 0.4 | 1 | 1.1 | 0.9
4 | 1 | 0 | 0 | 0 | 0 | 1 | 0.98263 | -0.33415 | 0.4 | 1 | 1.1 | 0.9
5 | 1 | 0.0648 | 0.01624 | 0 | 0 | 1 | 0.9838 | -0.31137 | 0.4 | 1 | 1.1 | 0.9
6 | 1 | 0 | 0 | 0 | 0 | 1 | 0.99039 | -0.18357 | 0.4 | 1 | 1.1 | 0.9
10 | 1 | 0.032103 | 0.0080457 | 0 | 0 | 1 | 0.98218 | -0.34298 | 0.4 | 1 | 1.1 | 0.9
7 | 1 | 0.031557 | 0.007909 | 0 | 0 | 1 | 0.98342 | -0.31886 | 0.4 | 1 | 1.1 | 0.9
20 | 1 | 0 | 0 | 0 | 0 | 1 | 0.98811 | -0.2276 | 0.4 | 1 | 1.1 | 0.9
17 | 1 | 0.03746 | 0.0093884 | 0 | 0 | 1 | 0.99326 | -0.12847 | 0.4 | 1 | 1.1 | 0.9
21 | 1 | 0.059931 | 0.01502 | 0 | 0 | 1 | 0.98455 | -0.29679 | 0.4 | 1 | 1.1 | 0.9
18 | 3 | 0.052705 | 0.013209 | 0 | 0 | 1 | 1 | 0 | 0.4 | 1 | 1.1 | 0.9
8 | 1 | 0.032703 | 0.0081962 | 0 | 0 | 1 | 0.99011 | -0.19019 | 0.4 | 1 | 1.1 | 0.9
9 | 1 | 0.0061029 | 0.0015295 | 0 | 0 | 1 | 0.99063 | -0.18025 | 0.4 | 1 | 1.1 | 0.9
13 | 1 | 0 | 0 | 0 | 0 | 1 | 0.991 | -0.17292 | 0.4 | 1 | 1.1 | 0.9
15 | 1 | 0 | 0 | 0 | 0 | 1 | 0.99401 | -0.11482 | 0.4 | 1 | 1.1 | 0.9
14 | 1 | 0.030154 | 0.0075572 | 0 | 0 | 1 | 0.99092 | -0.17461 | 0.4 | 1 | 1.1 | 0.9
16 | 1 | 0 | 0 | 0 | 0 | 1 | 0.99174 | -0.15874 | 0.4 | 1 | 1.1 | 0.9
19 | 1 | 0.089424 | 0.022412 | 0 | 0 | 1 | 0.99879 | -0.023066 | 0.4 | 1 | 1.1 | 0.9
22 | 1 | 0.060801 | 0.015238 | 0 | 0 | 1 | 0.99173 | -0.159 | 0.4 | 1 | 1.1 | 0.9

## generator_data
GEN_BUS | PG | QG | QMAX | QMIN | VG | MBASE | GEN_STATUS | PMAX | PMIN
18 | 0.52276 | 0.13277 | 10 | -10 | 1 | 100 | 1 | 10 | 0

## branch_data
F_BUS | T_BUS | BR_R | BR_X | BR_B | RATE_A | RATE_B | RATE_C | TAP | SHIFT | BR_STATUS | ANGMIN | ANGMAX | P_in | Q_in | P_out | Q_out
1 | 2 | 2.7029 | 1.7299 | 4.539e-09 | 0 | 0 | 0 | 0 | 0 | 1 | -90 | 90 | 0.032209 | 0.0081121 | -0.032178 | -0.0080929
1 | 3 | 2.3474 | 1.5023 | 3.9419e-09 | 0 | 0 | 0 | 0 | 0 | 1 | -90 | 90 | -0.052702 | -0.013248 | 0.052773 | 0.013294
2 | 4 | 5.4454 | 3.485 | 9.1443e-09 | 0 | 0 | 0 | 0 | 0 | 1 | -90 | 90 | 0.032178 | 0.0080929 | -0.032116 | -0.0080542
3 | 5 | 2.972 | 1.9021 | 4.9907e-09 | 0 | 0 | 0 | 0 | 0 | 1 | -90 | 90 | 0.096671 | 0.02435 | -0.096368 | -0.024157
3 | 6 | 1.8247 | 1.1678 | 6.1283e-09 | 0 | 0 | 0 | 0 | 0 | 1 | -90 | 90 | -0.14944 | -0.037643 | 0.14989 | 0.037927
4 | 10 | 1.189 | 0.76099 | 1.9967e-09 | 0 | 0 | 0 | 0 | 0 | 1 | -90 | 90 | 0.032116 | 0.0080543 | -0.032102 | -0.0080458
5 | 7 | 1.0287 | 0.65836 | 1.7275e-09 | 0 | 0 | 0 | 0 | 0 | 1 | -90 | 90 | 0.031568 | 0.0079161 | -0.031557 | -0.007909
6 | 20 | 3.2226 | 2.0625 | 5.4116e-09 | 0 | 0 | 0 | 0 | 0 | 1 | -90 | 90 | 0.060256 | 0.015227 | -0.060129 | -0.015146
6 | 17 | 1.1631 | 0.74438 | 3.9063e-09 | 0 | 0 | 0 | 0 | 0 | 1 | -90 | 90 | -0.21015 | -0.053154 | 0.2107 | 0.05351
20 | 21 | 5.0346 | 3.2221 | 8.4544e-09 | 0 | 0 | 0 | 0 | 0 | 1 | -90 | 90 | 0.060129 | 0.015146 | -0.059931 | -0.01502
17 | 18 | 2.3216 | 1.4858 | 7.7972e-09 | 0 | 0 | 0 | 0 | 0 | 1 | -90 | 90 | -0.24816 | -0.062898 | 0.24971 | 0.063885
18 | 19 | 0.47112 | 0.30152 | 1.5823e-09 | 0 | 0 | 0 | 0 | 0 | 1 | -90 | 90 | 0.22035 | 0.055678 | -0.22011 | -0.055522
8 | 9 | 1.3367 | 0.85551 | 2.2447e-09 | 0 | 0 | 0 | 0 | 0 | 1 | -90 | 90 | -0.032703 | -0.0081962 | 0.032719 | 0.0082059
9 | 13 | 0.83058 | 0.53157 | 1.3948e-09 | 0 | 0 | 0 | 0 | 0 | 1 | -90 | 90 | -0.038821 | -0.0097354 | 0.038835 | 0.0097439
13 | 15 | 3.7201 | 2.3809 | 6.247e-09 | 0 | 0 | 0 | 0 | 0 | 1 | -90 | 90 | -0.068991 | -0.017303 | 0.069183 | 0.017425
13 | 14 | 0.24659 | 0.15782 | 4.1409e-10 | 0 | 0 | 0 | 0 | 0 | 1 | -90 | 90 | 0.030156 | 0.0075587 | -0.030154 | -0.0075572
15 | 16 | 3.192 | 2.0429 | 5.3601e-09 | 0 | 0 | 0 | 0 | 0 | 1 | -90 | 90 | 0.060929 | 0.01532 | -0.060801 | -0.015239
15 | 19 | 3.1466 | 2.0138 | 5.284e-09 | 0 | 0 | 0 | 0 | 0 | 1 | -90 | 90 | -0.13011 | -0.032744 | 0.13068 | 0.033111
16 | 22 | 0.018844 | 0.01206 | 3.1644e-11 | 0 | 0 | 0 | 0 | 0 | 1 | -90 | 90 | 0.060801 | 0.015239 | -0.060801 | -0.015238