## bus_data
BUS_I | BUS_TYPE | Pd | Qd | Gs | Bs | area | Vm | Va | baseKV | zone | Vmax | Vmin
1 | 1 | 0.027104 | 0.0067928 | 0 | 0 | 1 | 0.98587 | -0.27176 | 0.4 | 1 | 1.1 | 0.9
2 | 1 | 0.00088619 | 0.0002221 | 0 | 0 | 1 | 0.98652 | -0.25921 | 0.4 | 1 | 1.1 | 0.9
4 | 1 | 0.027655 | 0.0069311 | 0 | 0 | 1 | 0.9867 | -0.2556 | 0.4 | 1 | 1.1 | 0.9
6 | 1 | 0.0014408 | 0.00036109 | 0 | 0 | 1 | 0.98843 | -0.2221 | 0.4 | 1 | 1.1 | 0.9
7 | 1 | 0 | 0 | 0 | 0 | 1 | 0.98917 | -0.20768 | 0.4 | 1 | 1.1 | 0.9
10 | 1 | 0.027177 | 0.0068113 | 0 | 0 | 1 | 0.98514 | -0.28598 | 0.4 | 1 | 1.1 | 0.9
8 | 1 | 0.031626 | 0.0079261 | 0 | 0 | 1 | 0.99253 | -0.14282 | 0.4 | 1 | 1.1 | 0.9
15 | 1 | 0.0018336 | 0.00045953 | 0 | 0 | 1 | 0.98904 | -0.21012 | 0.4 | 1 | 1.1 | 0.9
13 | 1 | 0.017418 | 0.0043654 | 0 | 0 | 1 | 0.98365 | -0.31506 | 0.4 | 1 | 1.1 | 0.9
9 | 1 | 0 | 0 | 0 | 0 | 1 | 0.99651 | -0.066556 | 0.4 | 1 | 1.1 | 0.9
11 | 1 | 0 | 0 | 0 | 0 | 1 | 0.99514 | -0.092782 | 0.4 | 1 | 1.1 | 0.9
12 | 3 | 0.059041 | 0.014797 | 0 | 0 | 1 | 1 | 0 | 0.4 | 1 | 1.1 | 0.9
16 | 1 | 0.074802 | 0.018747 | 0 | 0 | 1 | 0.99197 | -0.15407 | 0.4 | 1 | 1.1 | 0.9
19 | 1 | 0.05043 | 0.012639 | 0 | 0 | 1 | 0.99693 | -0.058595 | 0.4 | 1 | 1.1 | 0.9
20 | 1 | 0 | 0 | 0 | 0 | 1 | 0.99459 | -0.10329 | 0.4 | 1 | 1.1 | 0.9
21 | 1 | 0.052497 | 0.013157 | 0 | 0 | 1 | 0.99273 | -0.13941 | 0.4 | 1 | 1.1 | 0.9
22 | 1 | 0 | 0 | 0 | 0 | 1 | 0.99144 | -0.16399 | 0.4 | 1 | 1.1 | 0.9
23 | 1 | 0.06225 | 0.015601 | 0 | 0 | 1 | 0.98891 | -0.2129 | 0.4 | 1 | 1.1 | 0.9
24 | 1 | 0.083257 | 0.020866 | 0 | 0 | 1 | 0.98502 | -0.28855 | 0.4 | 1 | 1.1 | 0.9

## generator_data
GEN_BUS | PG | QG | QMAX | QMIN | VG | MBASE | GEN_STATUS | PMAX | PMIN
12 | 0.52186 | 0.13251 | 10 | -10 | 1 | 100 | 1 | 10 | 0

## branch_data
F_BUS | T_BUS | BR_R | BR_X | BR_B | RATE_A | RATE_B | RATE_C | TAP | SHIFT | BR_STATUS | ANGMIN | ANGMAX | P_in | Q_in | P_out | Q_out
1 | 2 | 2.0191 | 1.2922 | 3.3906e-09 | 0 | 0 | 0 | 0 | 0 | 1 | -90 | 90 | -0.027104 | -0.0067929 | 0.02712 | 0.0068029
2 | 4 | 0.56222 | 0.35982 | 9.4412e-10 | 0 | 0 | 0 | 0 | 0 | 1 | -90 | 90 | -0.028006 | -0.007025 | 0.028011 | 0.007028
4 | 6 | 2.6323 | 1.6847 | 4.4204e-09 | 0 | 0 | 0 | 0 | 0 | 1 | -90 | 90 | -0.055666 | -0.013959 | 0.055755 | 0.014016
6 | 7 | 1.1066 | 0.70825 | 1.8584e-09 | 0 | 0 | 0 | 0 | 0 | 1 | -90 | 90 | -0.057196 | -0.014377 | 0.057235 | 0.014402
7 | 10 | 7.6688 | 4.908 | 1.2878e-08 | 0 | 0 | 0 | 0 | 0 | 1 | -90 | 90 | 0.044787 | 0.011297 | -0.044619 | -0.011191
7 | 8 | 2.757 | 1.7644 | 4.6297e-09 | 0 | 0 | 0 | 0 | 0 | 1 | -90 | 90 | -0.10386 | -0.026157 | 0.10418 | 0.026363
7 | 15 | 5.826 | 3.7286 | 9.7833e-09 | 0 | 0 | 0 | 0 | 0 | 1 | -90 | 90 | 0.0018338 | 0.00045871 | -0.0018336 | -0.00045953
10 | 13 | 7.2512 | 4.6408 | 1.2177e-08 | 0 | 0 | 0 | 0 | 0 | 1 | -90 | 90 | 0.017442 | 0.0043797 | -0.017418 | -0.0043654
8 | 9 | 2.5017 | 1.6011 | 4.2011e-09 | 0 | 0 | 0 | 0 | 0 | 1 | -90 | 90 | -0.1358 | -0.03429 | 0.1363 | 0.034608
9 | 11 | 1.5584 | 0.9974 | 2.617e-09 | 0 | 0 | 0 | 0 | 0 | 1 | -90 | 90 | 0.075115 | 0.018947 | -0.075021 | -0.018887
9 | 12 | 1.4159 | 0.90619 | 4.7554e-09 | 0 | 0 | 0 | 0 | 0 | 1 | -90 | 90 | -0.21142 | -0.053555 | 0.2121 | 0.053988
11 | 16 | 3.6251 | 2.32 | 6.0874e-09 | 0 | 0 | 0 | 0 | 0 | 1 | -90 | 90 | 0.075021 | 0.018887 | -0.074802 | -0.018747
12 | 19 | 1.0539 | 0.67451 | 3.5396e-09 | 0 | 0 | 0 | 0 | 0 | 1 | -90 | 90 | 0.25072 | 0.063727 | -0.25002 | -0.063276
19 | 20 | 1.0032 | 0.64204 | 3.3693e-09 | 0 | 0 | 0 | 0 | 0 | 1 | -90 | 90 | 0.19959 | 0.050637 | -0.19916 | -0.050364
20 | 22 | 1.8438 | 1.1801 | 6.1926e-09 | 0 | 0 | 0 | 0 | 0 | 1 | -90 | 90 | 0.14657 | 0.03715 | -0.14615 | -0.036877
20 | 21 | 3.0449 | 1.9487 | 5.1132e-09 | 0 | 0 | 0 | 0 | 0 | 1 | -90 | 90 | 0.052587 | 0.013214 | -0.052497 | -0.013157
22 | 23 | 1.4773 | 0.94547 | 4.9615e-09 | 0 | 0 | 0 | 0 | 0 | 1 | -90 | 90 | 0.14615 | 0.036878 | -0.14581 | -0.036659
23 | 24 | 3.9672 | 2.539 | 6.662e-09 | 0 | 0 | 0 | 0 | 0 | 1 | -90 | 90 | 0.083558 | 0.021058 | -0.083256 | -0.020866