## bus_data
BUS_I | BUS_TYPE | Pd | Qd | Gs | Bs | area | Vm | Va | baseKV | zone | Vmax | Vmin
1 | 1 | 0.015418 | 0.0038641 | 0 | 0 | 1 | 0.97517 | -0.47931 | 0.4 | 1 | 1.1 | 0.9
2 | 1 | 0 | 0 | 0 | 0 | 1 | 0.97571 | -0.46872 | 0.4 | 1 | 1.1 | 0.9
3 | 1 | 0 | 0 | 0 | 0 | 1 | 0.97506 | -0.48155 | 0.4 | 1 | 1.1 | 0.9
4 | 1 | 0.0048248 | 0.0012092 | 0 | 0 | 1 | 0.97598 | -0.46349 | 0.4 | 1 | 1.1 | 0.9
8 | 1 | 0.010339 | 0.0025911 | 0 | 0 | 1 | 0.97489 | -0.48489 | 0.4 | 1 | 1.1 | 0.9
9 | 1 | 0.0050089 | 0.0012554 | 0 | 0 | 1 | 0.97631 | -0.45684 | 0.4 | 1 | 1.1 | 0.9
7 | 1 | 0.0097185 | 0.0024357 | 0 | 0 | 1 | 0.98015 | -0.38163 | 0.4 | 1 | 1.1 | 0.9
10 | 1 | 0.011151 | 0.0027946 | 0 | 0 | 1 | 0.98046 | -0.37552 | 0.4 | 1 | 1.1 | 0.9
68 | 1 | 0.0054403 | 0.0013635 | 0 | 0 | 1 | 0.97696 | -0.44413 | 0.4 | 1 | 1.1 | 0.9
60 | 1 | 0.015014 | 0.0037628 | 0 | 0 | 1 | 0.98273 | -0.33167 | 0.4 | 1 | 1.1 | 0.9
59 | 1 | 0.014089 | 0.003531 | 0 | 0 | 1 | 0.98345 | -0.3176 | 0.4 | 1 | 1.1 | 0.9
64 | 1 | 0 | 0 | 0 | 0 | 1 | 0.9808 | -0.36893 | 0.4 | 1 | 1.1 | 0.9
67 | 1 | 0.0050348 | 0.0012618 | 0 | 0 | 1 | 0.97742 | -0.43509 | 0.4 | 1 | 1.1 | 0.9
56 | 1 | 0.0031118 | 0.0007799 | 0 | 0 | 1 | 0.98308 | -0.32452 | 0.4 | 1 | 1.1 | 0.9
63 | 1 | 0.018972 | 0.0047548 | 0 | 0 | 1 | 0.98014 | -0.38182 | 0.4 | 1 | 1.1 | 0.9
11 | 1 | 0.053897 | 0.013508 | 0 | 0 | 1 | 0.99085 | -0.17574 | 0.4 | 1 | 1.1 | 0.9
12 | 1 | 0 | 0 | 0 | 0 | 1 | 0.99233 | -0.14693 | 0.4 | 1 | 1.1 | 0.9
14 | 1 | 0 | 0 | 0 | 0 | 1 | 0.99828 | -0.032679 | 0.4 | 1 | 1.1 | 0.9
13 | 1 | 0 | 0 | 0 | 0 | 1 | 0.99235 | -0.14557 | 0.4 | 1 | 1.1 | 0.9
21 | 1 | 0.013463 | 0.0033743 | 0 | 0 | 1 | 0.9912 | -0.16762 | 0.4 | 1 | 1.1 | 0.9
30 | 1 | 0 | 0 | 0 | 0 | 1 | 0.996 | -0.075886 | 0.4 | 1 | 1.1 | 0.9
25 | 1 | 0.0066787 | 0.0016738 | 0 | 0 | 1 | 0.99709 | -0.055518 | 0.4 | 1 | 1.1 | 0.9
26 | 3 | 0.0041151 | 0.0010313 | 0 | 0 | 1 | 1 | 0 | 0.4 | 1 | 1.1 | 0.9
23 | 1 | 0.007 | 0.0017544 | 0 | 0 | 1 | 0.99555 | -0.08427 | 0.4 | 1 | 1.1 | 0.9
17 | 1 | 0 | 0 | 0 | 0 | 1 | 0.98954 | -0.19952 | 0.4 | 1 | 1.1 | 0.9
45 | 1 | 0.0037442 | 0.00093839 | 0 | 0 | 1 | 0.9952 | -0.091406 | 0.4 | 1 | 1.1 | 0.9
29 | 1 | 0.0032993 | 0.00082689 | 0 | 0 | 1 | 0.99644 | -0.06795 | 0.4 | 1 | 1.1 | 0.9
24 | 1 | 0 | 0 | 0 | 0 | 1 | 0.99481 | -0.098372 | 0.4 | 1 | 1.1 | 0.9
15 | 1 | 0.012695 | 0.0031817 | 0 | 0 | 1 | 0.98923 | -0.20556 | 0.4 | 1 | 1.1 | 0.9
19 | 1 | 0.012382 | 0.0031032 | 0 | 0 | 1 | 0.98932 | -0.20379 | 0.4 | 1 | 1.1 | 0.9
20 | 1 | 0.0063741 | 0.0015975 | 0 | 0 | 1 | 0.98878 | -0.21424 | 0.4 | 1 | 1.1 | 0.9
18 | 1 | 0 | 0 | 0 | 0 | 1 | 0.9847 | -0.29302 | 0.4 | 1 | 1.1 | 0.9
54 | 1 | 0 | 0 | 0 | 0 | 1 | 0.98578 | -0.27215 | 0.4 | 1 | 1.1 | 0.9
22 | 1 | 0.0099759 | 0.0025002 | 0 | 0 | 1 | 0.98744 | -0.24004 | 0.4 | 1 | 1.1 | 0.9
57 | 1 | 0 | 0 | 0 | 0 | 1 | 0.97935 | -0.39737 | 0.4 | 1 | 1.1 | 0.9
65 | 1 | 0.0048716 | 0.0012209 | 0 | 0 | 1 | 0.97883 | -0.40738 | 0.4 | 1 | 1.1 | 0.9
55 | 1 | 0.0063446 | 0.0015901 | 0 | 0 | 1 | 0.9851 | -0.2854 | 0.4 | 1 | 1.1 | 0.9
27 | 1 | 0.0020788 | 0.00052101 | 0 | 0 | 1 | 0.99236 | -0.14567 | 0.4 | 1 | 1.1 | 0.9
28 | 1 | 0.005717 | 0.0014328 | 0 | 0 | 1 | 0.99027 | -0.18487 | 0.4 | 1 | 1.1 | 0.9
31 | 1 | 0.0048981 | 0.0012276 | 0 | 0 | 1 | 0.99168 | -0.15892 | 0.4 | 1 | 1.1 | 0.9
32 | 1 | 0.002283 | 0.00057217 | 0 | 0 | 1 | 0.98982 | -0.19349 | 0.4 | 1 | 1.1 | 0.9
33 | 1 | 0.0073673 | 0.0018464 | 0 | 0 | 1 | 0.99627 | -0.071304 | 0.4 | 1 | 1.1 | 0.9
80 | 1 | 0.0046862 | 0.0011745 | 0 | 0 | 1 | 0.99109 | -0.17031 | 0.4 | 1 | 1.1 | 0.9
113 | 1 | 0.0018996 | 0.00047607 | 0 | 0 | 1 | 0.98872 | -0.21461 | 0.4 | 1 | 1.1 | 0.9
34 | 1 | 0.0033468 | 0.00083878 | 0 | 0 | 1 | 0.9957 | -0.082339 | 0.4 | 1 | 1.1 | 0.9
46 | 1 | 0.0043529 | 0.0010909 | 0 | 0 | 1 | 0.99463 | -0.1024 | 0.4 | 1 | 1.1 | 0.9
79 | 1 | 0.0048292 | 0.0012103 | 0 | 0 | 1 | 0.99108 | -0.17055 | 0.4 | 1 | 1.1 | 0.9
103 | 1 | 0.0016244 | 0.00040711 | 0 | 0 | 1 | 0.98791 | -0.2302 | 0.4 | 1 | 1.1 | 0.9
35 | 1 | 0.0060828 | 0.0015245 | 0 | 0 | 1 | 0.99558 | -0.084509 | 0.4 | 1 | 1.1 | 0.9
36 | 1 | 0.0037437 | 0.00093826 | 0 | 0 | 1 | 0.99511 | -0.093731 | 0.4 | 1 | 1.1 | 0.9
37 | 1 | 0.0065899 | 0.0016516 | 0 | 0 | 1 | 0.99506 | -0.094641 | 0.4 | 1 | 1.1 | 0.9
38 | 1 | 0.0037112 | 0.00093012 | 0 | 0 | 1 | 0.99472 | -0.10121 | 0.4 | 1 | 1.1 | 0.9
39 | 1 | 0.0072027 | 0.0018052 | 0 | 0 | 1 | 0.99468 | -0.10197 | 0.4 | 1 | 1.1 | 0.9
40 | 1 | 0.0040692 | 0.0010198 | 0 | 0 | 1 | 0.99447 | -0.10612 | 0.4 | 1 | 1.1 | 0.9
41 | 1 | 0.0068089 | 0.0017065 | 0 | 0 | 1 | 0.9944 | -0.10744 | 0.4 | 1 | 1.1 | 0.9
42 | 1 | 0 | 0 | 0 | 0 | 1 | 0.99425 | -0.11022 | 0.4 | 1 | 1.1 | 0.9
43 | 1 | 0.0052277 | 0.0013102 | 0 | 0 | 1 | 0.99416 | -0.11207 | 0.4 | 1 | 1.1 | 0.9
44 | 1 | 0.0057901 | 0.0014511 | 0 | 0 | 1 | 0.99292 | -0.13544 | 0.4 | 1 | 1.1 | 0.9
53 | 1 | 0.0040607 | 0.0010177 | 0 | 0 | 1 | 0.99302 | -0.13352 | 0.4 | 1 | 1.1 | 0.9
52 | 1 | 0.0082903 | 0.0020777 | 0 | 0 | 1 | 0.99317 | -0.1305 | 0.4 | 1 | 1.1 | 0.9
47 | 1 | 0.0037494 | 0.00093968 | 0 | 0 | 1 | 0.99448 | -0.10528 | 0.4 | 1 | 1.1 | 0.9
48 | 1 | 0.0035998 | 0.00090219 | 0 | 0 | 1 | 0.99421 | -0.11055 | 0.4 | 1 | 1.1 | 0.9
49 | 1 | 0.0051885 | 0.0013004 | 0 | 0 | 1 | 0.99386 | -0.11716 | 0.4 | 1 | 1.1 | 0.9
50 | 1 | 0.007738 | 0.0019393 | 0 | 0 | 1 | 0.99355 | -0.1233 | 0.4 | 1 | 1.1 | 0.9
51 | 1 | 0.0063249 | 0.0015852 | 0 | 0 | 1 | 0.99345 | -0.12523 | 0.4 | 1 | 1.1 | 0.9
58 | 1 | 0 | 0 | 0 | 0 | 1 | 0.98478 | -0.29168 | 0.4 | 1 | 1.1 | 0.9
61 | 1 | 0.0056857 | 0.001425 | 0 | 0 | 1 | 0.98467 | -0.29382 | 0.4 | 1 | 1.1 | 0.9
66 | 1 | 0.0053672 | 0.0013451 | 0 | 0 | 1 | 0.97827 | -0.41841 | 0.4 | 1 | 1.1 | 0.9
69 | 1 | 0.0050097 | 0.0012555 | 0 | 0 | 1 | 0.97307 | -0.51943 | 0.4 | 1 | 1.1 | 0.9
70 | 1 | 0.004319 | 0.0010824 | 0 | 0 | 1 | 0.97308 | -0.51938 | 0.4 | 1 | 1.1 | 0.9
72 | 1 | 0.0042689 | 0.0010699 | 0 | 0 | 1 | 0.97308 | -0.51935 | 0.4 | 1 | 1.1 | 0.9
73 | 1 | 0.0065402 | 0.0016391 | 0 | 0 | 1 | 0.97331 | -0.51469 | 0.4 | 1 | 1.1 | 0.9
74 | 1 | 0.0045098 | 0.0011303 | 0 | 0 | 1 | 0.97331 | -0.51465 | 0.4 | 1 | 1.1 | 0.9
75 | 1 | 0.0053655 | 0.0013447 | 0 | 0 | 1 | 0.97334 | -0.51409 | 0.4 | 1 | 1.1 | 0.9
81 | 1 | 0.0055511 | 0.0013912 | 0 | 0 | 1 | 0.97404 | -0.50042 | 0.4 | 1 | 1.1 | 0.9
82 | 1 | 0.0044845 | 0.0011239 | 0 | 0 | 1 | 0.97404 | -0.50032 | 0.4 | 1 | 1.1 | 0.9
76 | 1 | 0.0052074 | 0.0013051 | 0 | 0 | 1 | 0.99088 | -0.17437 | 0.4 | 1 | 1.1 | 0.9
77 | 1 | 0.0048274 | 0.0012099 | 0 | 0 | 1 | 0.99089 | -0.17417 | 0.4 | 1 | 1.1 | 0.9
83 | 1 | 0.0053664 | 0.0013449 | 0 | 0 | 1 | 0.97454 | -0.49057 | 0.4 | 1 | 1.1 | 0.9
84 | 1 | 0.005158 | 0.0012927 | 0 | 0 | 1 | 0.97456 | -0.49012 | 0.4 | 1 | 1.1 | 0.9
85 | 1 | 0.005085 | 0.0012744 | 0 | 0 | 1 | 0.97519 | -0.47774 | 0.4 | 1 | 1.1 | 0.9
86 | 1 | 0.0047355 | 0.0011868 | 0 | 0 | 1 | 0.97522 | -0.47702 | 0.4 | 1 | 1.1 | 0.9
87 | 1 | 0.0026489 | 0.00066387 | 0 | 0 | 1 | 0.97594 | -0.46287 | 0.4 | 1 | 1.1 | 0.9
88 | 1 | 0.0024831 | 0.00062232 | 0 | 0 | 1 | 0.97597 | -0.4623 | 0.4 | 1 | 1.1 | 0.9
89 | 1 | 0.0038704 | 0.00097002 | 0 | 0 | 1 | 0.97745 | -0.43333 | 0.4 | 1 | 1.1 | 0.9
90 | 1 | 0 | 0 | 0 | 0 | 1 | 0.97955 | -0.39212 | 0.4 | 1 | 1.1 | 0.9
91 | 1 | 0.004408 | 0.0011047 | 0 | 0 | 1 | 0.98129 | -0.35835 | 0.4 | 1 | 1.1 | 0.9
92 | 1 | 0.0018704 | 0.00046877 | 0 | 0 | 1 | 0.97902 | -0.40256 | 0.4 | 1 | 1.1 | 0.9
93 | 1 | 0.00217 | 0.00054385 | 0 | 0 | 1 | 0.98254 | -0.3339 | 0.4 | 1 | 1.1 | 0.9
94 | 1 | 0.0018688 | 0.00046836 | 0 | 0 | 1 | 0.97877 | -0.40757 | 0.4 | 1 | 1.1 | 0.9
95 | 1 | 0.0022348 | 0.0005601 | 0 | 0 | 1 | 0.98267 | -0.33154 | 0.4 | 1 | 1.1 | 0.9
104 | 1 | 0.002283 | 0.00057217 | 0 | 0 | 1 | 0.97876 | -0.40767 | 0.4 | 1 | 1.1 | 0.9
96 | 1 | 0.0022851 | 0.00057269 | 0 | 0 | 1 | 0.98279 | -0.32908 | 0.4 | 1 | 1.1 | 0.9
105 | 1 | 0.0018688 | 0.00046836 | 0 | 0 | 1 | 0.97857 | -0.41152 | 0.4 | 1 | 1.1 | 0.9
97 | 1 | 0.002128 | 0.00053333 | 0 | 0 | 1 | 0.98383 | -0.30903 | 0.4 | 1 | 1.1 | 0.9
98 | 1 | 0.0025227 | 0.00063224 | 0 | 0 | 1 | 0.98387 | -0.3081 | 0.4 | 1 | 1.1 | 0.9
99 | 1 | 0.0021499 | 0.00053882 | 0 | 0 | 1 | 0.98523 | -0.28193 | 0.4 | 1 | 1.1 | 0.9
100 | 1 | 0.0025443 | 0.00063766 | 0 | 0 | 1 | 0.98528 | -0.28085 | 0.4 | 1 | 1.1 | 0.9
101 | 1 | 0.0016258 | 0.00040746 | 0 | 0 | 1 | 0.98638 | -0.25975 | 0.4 | 1 | 1.1 | 0.9
102 | 1 | 0.0016279 | 0.00040798 | 0 | 0 | 1 | 0.98713 | -0.24532 | 0.4 | 1 | 1.1 | 0.9
106 | 1 | 0.0022834 | 0.00057227 | 0 | 0 | 1 | 0.97856 | -0.41161 | 0.4 | 1 | 1.1 | 0.9
107 | 1 | 0.0018697 | 0.0004686 | 0 | 0 | 1 | 0.97842 | -0.41445 | 0.4 | 1 | 1.1 | 0.9
108 | 1 | 0.0022842 | 0.00057248 | 0 | 0 | 1 | 0.97841 | -0.41451 | 0.4 | 1 | 1.1 | 0.9
109 | 1 | 0.0016258 | 0.00040746 | 0 | 0 | 1 | 0.97841 | -0.41457 | 0.4 | 1 | 1.1 | 0.9
110 | 1 | 0.0018684 | 0.00046827 | 0 | 0 | 1 | 0.97834 | -0.41598 | 0.4 | 1 | 1.1 | 0.9
111 | 1 | 0.0022843 | 0.00057251 | 0 | 0 | 1 | 0.97834 | -0.416 | 0.4 | 1 | 1.1 | 0.9
112 | 1 | 0.0016243 | 0.0004071 | 0 | 0 | 1 | 0.97834 | -0.41602 | 0.4 | 1 | 1.1 | 0.9

## generator_data
GEN_BUS | PG | QG | QMAX | QMIN | VG | MBASE | GEN_STATUS | PMAX | PMIN
26 | 0.5372 | 0.13736 | 10 | -10 | 1 | 100 | 1 | 10 | 0

## branch_data
F_BUS | T_BUS | BR_R | BR_X | BR_B | RATE_A | RATE_B | RATE_C | TAP | SHIFT | BR_STATUS | ANGMIN | ANGMAX | P_in | Q_in | P_out | Q_out
1 | 2 | 1.7525 | 1.1216 | 2.9429e-09 | 0 | 0 | 0 | 0 | 0 | 1 | -90 | 90 | -0.025759 | -0.0064569 | 0.025772 | 0.0064649
1 | 3 | 0.92573 | 0.59247 | 1.5546e-09 | 0 | 0 | 0 | 0 | 0 | 1 | -90 | 90 | 0.010341 | 0.0025926 | -0.01034 | -0.0025921
2 | 4 | 0.86708 | 0.55493 | 1.4561e-09 | 0 | 0 | 0 | 0 | 0 | 1 | -90 | 90 | -0.025772 | -0.0064649 | 0.025779 | 0.0064689
3 | 8 | 1.3749 | 0.87993 | 2.3088e-09 | 0 | 0 | 0 | 0 | 0 | 1 | -90 | 90 | 0.01034 | 0.0025921 | -0.010339 | -0.0025912
4 | 9 | 0.92916 | 0.59466 | 1.5603e-09 | 0 | 0 | 0 | 0 | 0 | 1 | -90 | 90 | -0.030603 | -0.0076781 | 0.030613 | 0.0076842
9 | 68 | 1.5265 | 0.97696 | 2.5634e-09 | 0 | 0 | 0 | 0 | 0 | 1 | -90 | 90 | -0.035622 | -0.0089395 | 0.035643 | 0.0089531
7 | 10 | 2.7109 | 1.735 | 4.5523e-09 | 0 | 0 | 0 | 0 | 0 | 1 | -90 | 90 | -0.0097184 | -0.0024357 | 0.0097212 | 0.0024371
10 | 64 | 1.3615 | 0.87137 | 2.2864e-09 | 0 | 0 | 0 | 0 | 0 | 1 | -90 | 90 | -0.020872 | -0.0052318 | 0.020878 | 0.0052358
68 | 67 | 0.94254 | 0.60322 | 1.5828e-09 | 0 | 0 | 0 | 0 | 0 | 1 | -90 | 90 | -0.041084 | -0.010317 | 0.041101 | 0.010328
60 | 59 | 4.0599 | 2.5984 | 6.8177e-09 | 0 | 0 | 0 | 0 | 0 | 1 | -90 | 90 | -0.015014 | -0.0037629 | 0.015024 | 0.0037686
59 | 58 | 3.8656 | 2.474 | 6.4914e-09 | 0 | 0 | 0 | 0 | 0 | 1 | -90 | 90 | -0.029112 | -0.0072997 | 0.029149 | 0.0073221
64 | 56 | 1.996 | 1.2774 | 3.3518e-09 | 0 | 0 | 0 | 0 | 0 | 1 | -90 | 90 | -0.096404 | -0.02426 | 0.096609 | 0.024391
64 | 63 | 0.73785 | 0.47223 | 1.2391e-09 | 0 | 0 | 0 | 0 | 0 | 1 | -90 | 90 | 0.075526 | 0.019024 | -0.075479 | -0.018995
67 | 66 | 1.5519 | 0.99319 | 2.606e-09 | 0 | 0 | 0 | 0 | 0 | 1 | -90 | 90 | -0.046136 | -0.01159 | 0.046173 | 0.011613
56 | 18 | 1.3768 | 0.88116 | 2.312e-09 | 0 | 0 | 0 | 0 | 0 | 1 | -90 | 90 | -0.099721 | -0.025171 | 0.099872 | 0.025267
63 | 57 | 1.1888 | 0.76085 | 1.9964e-09 | 0 | 0 | 0 | 0 | 0 | 1 | -90 | 90 | 0.056508 | 0.01424 | -0.056466 | -0.014213
11 | 12 | 2.3562 | 1.508 | 3.9567e-09 | 0 | 0 | 0 | 0 | 0 | 1 | -90 | 90 | -0.053897 | -0.013508 | 0.053971 | 0.013555
12 | 14 | 9.412 | 6.0237 | 1.5805e-08 | 0 | 0 | 0 | 0 | 0 | 1 | -90 | 90 | -0.053971 | -0.013555 | 0.054267 | 0.013743
14 | 25 | 1.5888 | 1.0168 | 2.6681e-09 | 0 | 0 | 0 | 0 | 0 | 1 | -90 | 90 | 0.064302 | 0.016182 | -0.064232 | -0.016137
14 | 26 | 0.52613 | 0.33673 | 1.767e-09 | 0 | 0 | 0 | 0 | 0 | 1 | -90 | 90 | -0.28101 | -0.071629 | 0.28146 | 0.071913
14 | 23 | 1.4374 | 0.91991 | 4.8274e-09 | 0 | 0 | 0 | 0 | 0 | 1 | -90 | 90 | 0.16244 | 0.041705 | -0.16204 | -0.041445
13 | 21 | 0.49782 | 0.3186 | 1.6719e-09 | 0 | 0 | 0 | 0 | 0 | 1 | -90 | 90 | 0.19709 | 0.050095 | -0.19688 | -0.049961
13 | 30 | 1.5807 | 1.0117 | 5.309e-09 | 0 | 0 | 0 | 0 | 0 | 1 | -90 | 90 | -0.19709 | -0.050094 | 0.19776 | 0.050519
21 | 17 | 0.77137 | 0.49368 | 2.5907e-09 | 0 | 0 | 0 | 0 | 0 | 1 | -90 | 90 | 0.18342 | 0.046587 | -0.18314 | -0.046407
30 | 45 | 1.3049 | 0.83513 | 2.1913e-09 | 0 | 0 | 0 | 0 | 0 | 1 | -90 | 90 | 0.05295 | 0.013312 | -0.052911 | -0.013288
30 | 26 | 1.3653 | 0.87379 | 4.5854e-09 | 0 | 0 | 0 | 0 | 0 | 1 | -90 | 90 | -0.25071 | -0.063831 | 0.25163 | 0.06442
25 | 29 | 0.96369 | 0.61676 | 1.6183e-09 | 0 | 0 | 0 | 0 | 0 | 1 | -90 | 90 | 0.057554 | 0.014463 | -0.05752 | -0.014441
23 | 24 | 0.40943 | 0.26204 | 1.3751e-09 | 0 | 0 | 0 | 0 | 0 | 1 | -90 | 90 | 0.15504 | 0.039691 | -0.15493 | -0.039623
17 | 19 | 1.5121 | 0.96774 | 2.5392e-09 | 0 | 0 | 0 | 0 | 0 | 1 | -90 | 90 | 0.012384 | 0.0031046 | -0.012382 | -0.0031032
17 | 20 | 0.41174 | 0.26351 | 1.3828e-09 | 0 | 0 | 0 | 0 | 0 | 1 | -90 | 90 | 0.15806 | 0.040119 | -0.15794 | -0.040047
17 | 15 | 2.0879 | 1.3363 | 3.5062e-09 | 0 | 0 | 0 | 0 | 0 | 1 | -90 | 90 | 0.012699 | 0.0031837 | -0.012695 | -0.0031817
45 | 46 | 0.99347 | 0.63582 | 1.6683e-09 | 0 | 0 | 0 | 0 | 0 | 1 | -90 | 90 | 0.049167 | 0.012349 | -0.049141 | -0.012333
29 | 33 | 0.2756 | 0.17638 | 4.628e-10 | 0 | 0 | 0 | 0 | 0 | 1 | -90 | 90 | 0.05422 | 0.013615 | -0.054212 | -0.013609
24 | 27 | 7.888 | 5.0483 | 1.3246e-08 | 0 | 0 | 0 | 0 | 0 | 1 | -90 | 90 | 0.026615 | 0.0067023 | -0.026555 | -0.0066651
24 | 28 | 3.0226 | 1.9345 | 5.0758e-09 | 0 | 0 | 0 | 0 | 0 | 1 | -90 | 90 | 0.12832 | 0.032921 | -0.12778 | -0.032579
20 | 22 | 0.75072 | 0.48046 | 2.5213e-09 | 0 | 0 | 0 | 0 | 0 | 1 | -90 | 90 | 0.15157 | 0.03845 | -0.15138 | -0.03833
18 | 54 | 0.91484 | 0.5855 | 1.5363e-09 | 0 | 0 | 0 | 0 | 0 | 1 | -90 | 90 | -0.099872 | -0.025267 | 0.099972 | 0.025331
54 | 55 | 1.4023 | 0.89745 | 2.3548e-09 | 0 | 0 | 0 | 0 | 0 | 1 | -90 | 90 | 0.041216 | 0.01036 | -0.04119 | -0.010344
54 | 22 | 0.99805 | 0.63875 | 3.352e-09 | 0 | 0 | 0 | 0 | 0 | 1 | -90 | 90 | -0.14119 | -0.035691 | 0.14141 | 0.03583
57 | 65 | 0.76359 | 0.4887 | 1.2823e-09 | 0 | 0 | 0 | 0 | 0 | 1 | -90 | 90 | 0.056466 | 0.014213 | -0.056439 | -0.014196
65 | 66 | 0.92063 | 0.58921 | 1.546e-09 | 0 | 0 | 0 | 0 | 0 | 1 | -90 | 90 | 0.051567 | 0.012975 | -0.05154 | -0.012958
55 | 58 | 0.78478 | 0.50226 | 1.3179e-09 | 0 | 0 | 0 | 0 | 0 | 1 | -90 | 90 | 0.034845 | 0.0087537 | -0.034835 | -0.0087471
27 | 31 | 2.3912 | 1.5304 | 4.0155e-09 | 0 | 0 | 0 | 0 | 0 | 1 | -90 | 90 | 0.024476 | 0.0061442 | -0.024461 | -0.0061347
28 | 32 | 0.31423 | 0.20111 | 5.2767e-10 | 0 | 0 | 0 | 0 | 0 | 1 | -90 | 90 | 0.12206 | 0.031146 | -0.12201 | -0.031114
31 | 80 | 2.567 | 1.6429 | 4.3107e-09 | 0 | 0 | 0 | 0 | 0 | 1 | -90 | 90 | 0.019563 | 0.0049071 | -0.019552 | -0.0049007
32 | 113 | 0.78262 | 0.50088 | 1.3142e-09 | 0 | 0 | 0 | 0 | 0 | 1 | -90 | 90 | 0.11973 | 0.030542 | -0.11961 | -0.030464
33 | 34 | 1.0488 | 0.67121 | 1.7611e-09 | 0 | 0 | 0 | 0 | 0 | 1 | -90 | 90 | 0.046844 | 0.011763 | -0.04682 | -0.011747
80 | 79 | 0.071443 | 0.045724 | 1.1997e-10 | 0 | 0 | 0 | 0 | 0 | 1 | -90 | 90 | 0.014866 | 0.0037262 | -0.014866 | -0.0037261
113 | 103 | 0.58618 | 0.37516 | 9.8436e-10 | 0 | 0 | 0 | 0 | 0 | 1 | -90 | 90 | 0.11771 | 0.029988 | -0.11762 | -0.029931
34 | 35 | 0.22197 | 0.14206 | 3.7274e-10 | 0 | 0 | 0 | 0 | 0 | 1 | -90 | 90 | 0.043473 | 0.010908 | -0.043468 | -0.010905
46 | 47 | 0.28545 | 0.18269 | 4.7935e-10 | 0 | 0 | 0 | 0 | 0 | 1 | -90 | 90 | 0.044788 | 0.011242 | -0.044782 | -0.011238
79 | 77 | 1.5843 | 1.014 | 2.6605e-09 | 0 | 0 | 0 | 0 | 0 | 1 | -90 | 90 | 0.010037 | 0.0025158 | -0.010035 | -0.002515
103 | 102 | 0.57571 | 0.36846 | 9.6678e-10 | 0 | 0 | 0 | 0 | 0 | 1 | -90 | 90 | 0.116 | 0.029524 | -0.11591 | -0.02947
35 | 36 | 1.0962 | 0.70159 | 1.8409e-09 | 0 | 0 | 0 | 0 | 0 | 1 | -90 | 90 | 0.037386 | 0.0093809 | -0.037369 | -0.0093706
36 | 37 | 0.12012 | 0.07688 | 2.0172e-10 | 0 | 0 | 0 | 0 | 0 | 1 | -90 | 90 | 0.033625 | 0.0084324 | -0.033624 | -0.0084314
37 | 38 | 1.0782 | 0.69003 | 1.8105e-09 | 0 | 0 | 0 | 0 | 0 | 1 | -90 | 90 | 0.027034 | 0.0067799 | -0.027026 | -0.0067746
38 | 39 | 0.14476 | 0.092647 | 2.4309e-10 | 0 | 0 | 0 | 0 | 0 | 1 | -90 | 90 | 0.023314 | 0.0058445 | -0.023313 | -0.005844
39 | 40 | 1.1428 | 0.73141 | 1.9191e-09 | 0 | 0 | 0 | 0 | 0 | 1 | -90 | 90 | 0.016111 | 0.0040388 | -0.016108 | -0.004037
40 | 41 | 0.48649 | 0.31135 | 8.1695e-10 | 0 | 0 | 0 | 0 | 0 | 1 | -90 | 90 | 0.012038 | 0.0030171 | -0.012038 | -0.0030167
41 | 42 | 2.354 | 1.5066 | 3.953e-09 | 0 | 0 | 0 | 0 | 0 | 1 | -90 | 90 | 0.0052288 | 0.0013103 | -0.0052282 | -0.0013102
42 | 43 | 1.5651 | 1.0017 | 2.6282e-09 | 0 | 0 | 0 | 0 | 0 | 1 | -90 | 90 | 0.0052282 | 0.0013102 | -0.0052277 | -0.0013102
44 | 53 | 1.4653 | 0.93781 | 2.4607e-09 | 0 | 0 | 0 | 0 | 0 | 1 | -90 | 90 | -0.0057901 | -0.0014511 | 0.0057907 | 0.0014512
53 | 52 | 1.3554 | 0.86745 | 2.2761e-09 | 0 | 0 | 0 | 0 | 0 | 1 | -90 | 90 | -0.0098514 | -0.002469 | 0.0098528 | 0.0024696
52 | 51 | 1.2856 | 0.82276 | 2.1588e-09 | 0 | 0 | 0 | 0 | 0 | 1 | -90 | 90 | -0.018143 | -0.0045474 | 0.018148 | 0.0045501
47 | 48 | 0.56959 | 0.36454 | 9.5649e-10 | 0 | 0 | 0 | 0 | 0 | 1 | -90 | 90 | 0.041033 | 0.010298 | -0.041022 | -0.010292
48 | 49 | 0.78285 | 0.50102 | 1.3146e-09 | 0 | 0 | 0 | 0 | 0 | 1 | -90 | 90 | 0.037422 | 0.0093896 | -0.037411 | -0.0093822
49 | 50 | 0.84366 | 0.53994 | 1.4167e-09 | 0 | 0 | 0 | 0 | 0 | 1 | -90 | 90 | 0.032222 | 0.0080819 | -0.032213 | -0.008076
50 | 51 | 0.34857 | 0.22309 | 5.8535e-10 | 0 | 0 | 0 | 0 | 0 | 1 | -90 | 90 | 0.024475 | 0.0061366 | -0.024473 | -0.0061353
58 | 61 | 1.6353 | 1.0466 | 2.7462e-09 | 0 | 0 | 0 | 0 | 0 | 1 | -90 | 90 | 0.0056862 | 0.0014251 | -0.0056856 | -0.001425
69 | 70 | 0.046495 | 0.029757 | 7.8077e-11 | 0 | 0 | 0 | 0 | 0 | 1 | -90 | 90 | -0.0050096 | -0.0012556 | 0.0050096 | 0.0012556
70 | 72 | 0.010278 | 0.006578 | 1.726e-11 | 0 | 0 | 0 | 0 | 0 | 1 | -90 | 90 | -0.0093285 | -0.0023381 | 0.0093285 | 0.0023381
72 | 73 | 1.457 | 0.93246 | 2.4466e-09 | 0 | 0 | 0 | 0 | 0 | 1 | -90 | 90 | -0.013597 | -0.003408 | 0.0136 | 0.0034097
73 | 74 | 0.0071581 | 0.0045812 | 1.202e-11 | 0 | 0 | 0 | 0 | 0 | 1 | -90 | 90 | -0.02014 | -0.0050489 | 0.02014 | 0.0050489
74 | 75 | 0.097703 | 0.06253 | 1.6407e-10 | 0 | 0 | 0 | 0 | 0 | 1 | -90 | 90 | -0.02465 | -0.0061792 | 0.024651 | 0.0061796
75 | 81 | 1.9355 | 1.2387 | 3.2502e-09 | 0 | 0 | 0 | 0 | 0 | 1 | -90 | 90 | -0.030016 | -0.0075244 | 0.030036 | 0.0075366
81 | 82 | 0.011458 | 0.0073332 | 1.9241e-11 | 0 | 0 | 0 | 0 | 0 | 1 | -90 | 90 | -0.035586 | -0.0089278 | 0.035587 | 0.008928
82 | 83 | 1.0364 | 0.66332 | 1.7404e-09 | 0 | 0 | 0 | 0 | 0 | 1 | -90 | 90 | -0.040071 | -0.010052 | 0.04009 | 0.010064
76 | 77 | 0.17017 | 0.10891 | 2.8576e-10 | 0 | 0 | 0 | 0 | 0 | 1 | -90 | 90 | -0.0052074 | -0.0013051 | 0.0052074 | 0.0013051
83 | 84 | 0.042029 | 0.026899 | 7.0579e-11 | 0 | 0 | 0 | 0 | 0 | 1 | -90 | 90 | -0.045456 | -0.011409 | 0.045457 | 0.011409
84 | 85 | 1.0427 | 0.6673 | 1.7509e-09 | 0 | 0 | 0 | 0 | 0 | 1 | -90 | 90 | -0.050615 | -0.012702 | 0.050645 | 0.012721
85 | 86 | 0.055519 | 0.035532 | 9.3231e-11 | 0 | 0 | 0 | 0 | 0 | 1 | -90 | 90 | -0.05573 | -0.013995 | 0.055732 | 0.013997
86 | 87 | 0.99957 | 0.63972 | 1.6785e-09 | 0 | 0 | 0 | 0 | 0 | 1 | -90 | 90 | -0.060467 | -0.015183 | 0.060508 | 0.015209
87 | 88 | 0.038128 | 0.024402 | 6.4026e-11 | 0 | 0 | 0 | 0 | 0 | 1 | -90 | 90 | -0.063157 | -0.015873 | 0.063158 | 0.015874
88 | 89 | 1.8907 | 1.2101 | 3.175e-09 | 0 | 0 | 0 | 0 | 0 | 1 | -90 | 90 | -0.065641 | -0.016497 | 0.065732 | 0.016555
89 | 90 | 2.5483 | 1.6309 | 4.2794e-09 | 0 | 0 | 0 | 0 | 0 | 1 | -90 | 90 | -0.069603 | -0.017524 | 0.06974 | 0.017612
90 | 91 | 1.5967 | 1.0219 | 2.6812e-09 | 0 | 0 | 0 | 0 | 0 | 1 | -90 | 90 | -0.091492 | -0.02307 | 0.09164 | 0.023165
90 | 92 | 2.0649 | 1.3215 | 3.4675e-09 | 0 | 0 | 0 | 0 | 0 | 1 | -90 | 90 | 0.021751 | 0.0054586 | -0.021741 | -0.005452
91 | 93 | 1.1061 | 0.70789 | 1.8574e-09 | 0 | 0 | 0 | 0 | 0 | 1 | -90 | 90 | -0.096048 | -0.02427 | 0.096161 | 0.024341
92 | 94 | 1.082 | 0.69251 | 1.817e-09 | 0 | 0 | 0 | 0 | 0 | 1 | -90 | 90 | 0.01987 | 0.0049832 | -0.019865 | -0.0049804
93 | 95 | 0.10464 | 0.066971 | 1.7572e-10 | 0 | 0 | 0 | 0 | 0 | 1 | -90 | 90 | -0.098331 | -0.024885 | 0.098342 | 0.024892
94 | 104 | 0.025587 | 0.016376 | 4.2968e-11 | 0 | 0 | 0 | 0 | 0 | 1 | -90 | 90 | 0.017997 | 0.004512 | -0.017997 | -0.0045119
95 | 96 | 0.1066 | 0.068225 | 1.7901e-10 | 0 | 0 | 0 | 0 | 0 | 1 | -90 | 90 | -0.10058 | -0.025452 | 0.10059 | 0.02546
104 | 105 | 1.0524 | 0.67351 | 1.7672e-09 | 0 | 0 | 0 | 0 | 0 | 1 | -90 | 90 | 0.015714 | 0.0039398 | -0.015711 | -0.0039381
96 | 97 | 0.84971 | 0.54382 | 1.4269e-09 | 0 | 0 | 0 | 0 | 0 | 1 | -90 | 90 | -0.10287 | -0.026033 | 0.10297 | 0.026096
105 | 106 | 0.025548 | 0.016351 | 4.2903e-11 | 0 | 0 | 0 | 0 | 0 | 1 | -90 | 90 | 0.013842 | 0.0034697 | -0.013842 | -0.0034697
97 | 98 | 0.038676 | 0.024753 | 6.4948e-11 | 0 | 0 | 0 | 0 | 0 | 1 | -90 | 90 | -0.1051 | -0.026629 | 0.10511 | 0.026632
98 | 99 | 1.0638 | 0.6808 | 1.7863e-09 | 0 | 0 | 0 | 0 | 0 | 1 | -90 | 90 | -0.10763 | -0.027264 | 0.10776 | 0.027351
99 | 100 | 0.043298 | 0.027711 | 7.2709e-11 | 0 | 0 | 0 | 0 | 0 | 1 | -90 | 90 | -0.10991 | -0.02789 | 0.10992 | 0.027893
100 | 101 | 0.8239 | 0.52729 | 1.3835e-09 | 0 | 0 | 0 | 0 | 0 | 1 | -90 | 90 | -0.11246 | -0.028531 | 0.11258 | 0.028604
101 | 102 | 0.55601 | 0.35585 | 9.337e-10 | 0 | 0 | 0 | 0 | 0 | 1 | -90 | 90 | -0.1142 | -0.029011 | 0.11428 | 0.029062
106 | 107 | 1.0573 | 0.67668 | 1.7755e-09 | 0 | 0 | 0 | 0 | 0 | 1 | -90 | 90 | 0.011559 | 0.0028974 | -0.011557 | -0.0028966
107 | 108 | 0.025524 | 0.016335 | 4.2862e-11 | 0 | 0 | 0 | 0 | 0 | 1 | -90 | 90 | 0.0096874 | 0.002428 | -0.0096873 | -0.002428
108 | 109 | 0.035211 | 0.022535 | 5.9129e-11 | 0 | 0 | 0 | 0 | 0 | 1 | -90 | 90 | 0.0074032 | 0.0018555 | -0.0074031 | -0.0018555
109 | 110 | 1.0456 | 0.66921 | 1.7559e-09 | 0 | 0 | 0 | 0 | 0 | 1 | -90 | 90 | 0.0057774 | 0.001448 | -0.005777 | -0.0014479
110 | 111 | 0.02554 | 0.016345 | 4.2888e-11 | 0 | 0 | 0 | 0 | 0 | 1 | -90 | 90 | 0.0039086 | 0.00097962 | -0.0039086 | -0.00097962
111 | 112 | 0.035246 | 0.022557 | 5.9187e-11 | 0 | 0 | 0 | 0 | 0 | 1 | -90 | 90 | 0.0016243 | 0.0004071 | -0.0016243 | -0.00040711