## bus_data
BUS_I | BUS_TYPE | Pd | Qd | Gs | Bs | area | Vm | Va | baseKV | zone | Vmax | Vmin
1 | 1 | 0.036548 | 0.0091597 | 0 | 0 | 1 | 0.99722 | -0.052951 | 0.4 | 1 | 1.1 | 0.9
2 | 3 | 0.035942 | 0.0090078 | 0 | 0 | 1 | 1 | 0 | 0.4 | 1 | 1.1 | 0.9
3 | 1 | 0 | 0 | 0 | 0 | 1 | 0.99339 | -0.12639 | 0.4 | 1 | 1.1 | 0.9
4 | 1 | 0 | 0 | 0 | 0 | 1 | 0.99873 | -0.024314 | 0.4 | 1 | 1.1 | 0.9
5 | 1 | 0.037985 | 0.0095199 | 0 | 0 | 1 | 0.98719 | -0.24628 | 0.4 | 1 | 1.1 | 0.9
6 | 1 | 0 | 0 | 0 | 0 | 1 | 0.99198 | -0.15364 | 0.4 | 1 | 1.1 | 0.9
7 | 1 | 0 | 0 | 0 | 0 | 1 | 0.99768 | -0.044403 | 0.4 | 1 | 1.1 | 0.9
8 | 1 | 0.033833 | 0.0084793 | 0 | 0 | 1 | 0.99821 | -0.03424 | 0.4 | 1 | 1.1 | 0.9
14 | 1 | 0.03686 | 0.0092381 | 0 | 0 | 1 | 0.98602 | -0.26909 | 0.4 | 1 | 1.1 | 0.9
17 | 1 | 0 | 0 | 0 | 0 | 1 | 0.99116 | -0.16968 | 0.4 | 1 | 1.1 | 0.9
23 | 1 | 0.051945 | 0.013019 | 0 | 0 | 1 | 0.99167 | -0.15965 | 0.4 | 1 | 1.1 | 0.9
20 | 1 | 0.052761 | 0.013223 | 0 | 0 | 1 | 0.99421 | -0.11115 | 0.4 | 1 | 1.1 | 0.9
19 | 1 | 0.031328 | 0.0078516 | 0 | 0 | 1 | 0.99725 | -0.052599 | 0.4 | 1 | 1.1 | 0.9
9 | 1 | 0.03111 | 0.0077969 | 0 | 0 | 1 | 0.99766 | -0.044868 | 0.4 | 1 | 1.1 | 0.9
13 | 1 | 0.023364 | 0.0058557 | 0 | 0 | 1 | 0.98557 | -0.27791 | 0.4 | 1 | 1.1 | 0.9
18 | 1 | 0.055358 | 0.013874 | 0 | 0 | 1 | 0.98993 | -0.19342 | 0.4 | 1 | 1.1 | 0.9
16 | 1 | 0.034954 | 0.0087604 | 0 | 0 | 1 | 0.99092 | -0.17418 | 0.4 | 1 | 1.1 | 0.9
11 | 1 | 0 | 0 | 0 | 0 | 1 | 0.99116 | -0.1699 | 0.4 | 1 | 1.1 | 0.9
12 | 1 | 0 | 0 | 0 | 0 | 1 | 0.99044 | -0.18384 | 0.4 | 1 | 1.1 | 0.9
21 | 1 | 0.053674 | 0.013452 | 0 | 0 | 1 | 0.98891 | -0.21353 | 0.4 | 1 | 1.1 | 0.9

## generator_data
GEN_BUS | PG | QG | QMAX | QMIN | VG | MBASE | GEN_STATUS | PMAX | PMIN
2 | 0.51924 | 0.13152 | 10 | -10 | 1 | 100 | 1 | 10 | 0

## branch_data
F_BUS | T_BUS | BR_R | BR_X | BR_B | RATE_A | RATE_B | RATE_C | TAP | SHIFT | BR_STATUS | ANGMIN | ANGMAX | P_in | Q_in | P_out | Q_out
1 | 2 | 0.8544 | 0.54682 | 2.8695e-09 | 0 | 0 | 0 | 0 | 0 | 1 | -90 | 90 | -0.27885 | -0.070596 | 0.27956 | 0.071051
1 | 3 | 1.3561 | 0.86788 | 4.5544e-09 | 0 | 0 | 0 | 0 | 0 | 1 | -90 | 90 | 0.2423 | 0.061436 | -0.24145 | -0.060892
2 | 4 | 0.53695 | 0.34365 | 1.8034e-09 | 0 | 0 | 0 | 0 | 0 | 1 | -90 | 90 | 0.20374 | 0.051462 | -0.2035 | -0.05131
3 | 5 | 5.3661 | 3.4343 | 9.0111e-09 | 0 | 0 | 0 | 0 | 0 | 1 | -90 | 90 | 0.09885 | 0.025022 | -0.098285 | -0.024661
3 | 6 | 0.84613 | 0.54152 | 2.8418e-09 | 0 | 0 | 0 | 0 | 0 | 1 | -90 | 90 | 0.1426 | 0.035869 | -0.14241 | -0.035751
4 | 7 | 0.65125 | 0.4168 | 1.0936e-09 | 0 | 0 | 0 | 0 | 0 | 1 | -90 | 90 | 0.13851 | 0.035005 | -0.13838 | -0.034919
4 | 8 | 0.68298 | 0.43711 | 1.1469e-09 | 0 | 0 | 0 | 0 | 0 | 1 | -90 | 90 | 0.064989 | 0.016306 | -0.064959 | -0.016286
5 | 14 | 1.6527 | 1.0577 | 2.7753e-09 | 0 | 0 | 0 | 0 | 0 | 1 | -90 | 90 | 0.0603 | 0.015141 | -0.060234 | -0.0151
6 | 17 | 0.7825 | 0.5008 | 1.314e-09 | 0 | 0 | 0 | 0 | 0 | 1 | -90 | 90 | 0.090452 | 0.022723 | -0.090382 | -0.022679
6 | 23 | 0.51025 | 0.32656 | 8.5684e-10 | 0 | 0 | 0 | 0 | 0 | 1 | -90 | 90 | 0.051959 | 0.013028 | -0.051945 | -0.013019
7 | 20 | 2.7881 | 1.7844 | 4.682e-09 | 0 | 0 | 0 | 0 | 0 | 1 | -90 | 90 | 0.10704 | 0.02706 | -0.1067 | -0.026842
7 | 19 | 1.1667 | 0.74671 | 1.9593e-09 | 0 | 0 | 0 | 0 | 0 | 1 | -90 | 90 | 0.03134 | 0.0078592 | -0.031328 | -0.0078516
8 | 9 | 1.525 | 0.97599 | 2.5609e-09 | 0 | 0 | 0 | 0 | 0 | 1 | -90 | 90 | 0.031126 | 0.0078067 | -0.03111 | -0.0077969
14 | 13 | 1.644 | 1.0522 | 2.7607e-09 | 0 | 0 | 0 | 0 | 0 | 1 | -90 | 90 | 0.023374 | 0.0058617 | -0.023364 | -0.0058557
17 | 18 | 1.8865 | 1.2074 | 3.168e-09 | 0 | 0 | 0 | 0 | 0 | 1 | -90 | 90 | 0.055421 | 0.013914 | -0.055358 | -0.013874
17 | 16 | 0.56738 | 0.36312 | 9.5278e-10 | 0 | 0 | 0 | 0 | 0 | 1 | -90 | 90 | 0.034962 | 0.0087651 | -0.034954 | -0.0087604
20 | 11 | 4.8346 | 3.0941 | 8.1186e-09 | 0 | 0 | 0 | 0 | 0 | 1 | -90 | 90 | 0.053937 | 0.013619 | -0.053786 | -0.013523
11 | 12 | 1.1427 | 0.7313 | 1.9188e-09 | 0 | 0 | 0 | 0 | 0 | 1 | -90 | 90 | 0.053786 | 0.013523 | -0.05375 | -0.0135
12 | 21 | 2.4286 | 1.5543 | 4.0782e-09 | 0 | 0 | 0 | 0 | 0 | 1 | -90 | 90 | 0.05375 | 0.0135 | -0.053674 | -0.013452