## bus_data
BUS_I | BUS_TYPE | Pd | Qd | Gs | Bs | area | Vm | Va | baseKV | zone | Vmax | Vmin
1 | 1 | 0.010276 | 0.0025753 | 0 | 0 | 1 | 0.98911 | -0.20959 | 0.4 | 1 | 1.1 | 0.9
2 | 1 | 0.013063 | 0.003274 | 0 | 0 | 1 | 0.98915 | -0.20876 | 0.4 | 1 | 1.1 | 0.9
3 | 1 | 0.020994 | 0.0052616 | 0 | 0 | 1 | 0.98901 | -0.21165 | 0.4 | 1 | 1.1 | 0.9
4 | 1 | 0 | 0 | 0 | 0 | 1 | 0.98947 | -0.20269 | 0.4 | 1 | 1.1 | 0.9
10 | 1 | 0.0218 | 0.0054635 | 0 | 0 | 1 | 0.98886 | -0.21438 | 0.4 | 1 | 1.1 | 0.9
7 | 1 | 0.022138 | 0.0055484 | 0 | 0 | 1 | 0.99073 | -0.1782 | 0.4 | 1 | 1.1 | 0.9
39 | 1 | 0.02152 | 0.0053935 | 0 | 0 | 1 | 0.98872 | -0.2172 | 0.4 | 1 | 1.1 | 0.9
12 | 1 | 0 | 0 | 0 | 0 | 1 | 0.99753 | -0.047222 | 0.4 | 1 | 1.1 | 0.9
26 | 1 | 0 | 0 | 0 | 0 | 1 | 0.99637 | -0.069334 | 0.4 | 1 | 1.1 | 0.9
14 | 1 | 0 | 0 | 0 | 0 | 1 | 0.99546 | -0.08679 | 0.4 | 1 | 1.1 | 0.9
25 | 1 | 0.018573 | 0.0046549 | 0 | 0 | 1 | 0.99845 | -0.029582 | 0.4 | 1 | 1.1 | 0.9
13 | 1 | 0 | 0 | 0 | 0 | 1 | 0.98493 | -0.29042 | 0.4 | 1 | 1.1 | 0.9
15 | 1 | 0 | 0 | 0 | 0 | 1 | 0.98517 | -0.28569 | 0.4 | 1 | 1.1 | 0.9
53 | 1 | 0.0095312 | 0.0023887 | 0 | 0 | 1 | 0.98474 | -0.29399 | 0.4 | 1 | 1.1 | 0.9
44 | 1 | 0.014815 | 0.003713 | 0 | 0 | 1 | 0.99515 | -0.092797 | 0.4 | 1 | 1.1 | 0.9
43 | 1 | 0.017589 | 0.0044083 | 0 | 0 | 1 | 0.99211 | -0.1511 | 0.4 | 1 | 1.1 | 0.9
49 | 1 | 0.0083724 | 0.0020983 | 0 | 0 | 1 | 0.98531 | -0.28291 | 0.4 | 1 | 1.1 | 0.9
8 | 1 | 0.011743 | 0.0029432 | 0 | 0 | 1 | 0.99158 | -0.16173 | 0.4 | 1 | 1.1 | 0.9
23 | 3 | 0.016751 | 0.0041981 | 0 | 0 | 1 | 1 | 0 | 0.4 | 1 | 1.1 | 0.9
24 | 1 | 0.0088737 | 0.002224 | 0 | 0 | 1 | 0.99922 | -0.014879 | 0.4 | 1 | 1.1 | 0.9
9 | 1 | 0.0089437 | 0.0022415 | 0 | 0 | 1 | 0.99162 | -0.16097 | 0.4 | 1 | 1.1 | 0.9
16 | 1 | 0.011219 | 0.0028118 | 0 | 0 | 1 | 0.99233 | -0.14718 | 0.4 | 1 | 1.1 | 0.9
17 | 1 | 0.011248 | 0.002819 | 0 | 0 | 1 | 0.99265 | -0.14095 | 0.4 | 1 | 1.1 | 0.9
29 | 1 | 0 | 0 | 0 | 0 | 1 | 0.99172 | -0.15869 | 0.4 | 1 | 1.1 | 0.9
42 | 1 | 0.0060144 | 0.0015074 | 0 | 0 | 1 | 0.99038 | -0.18439 | 0.4 | 1 | 1.1 | 0.9
28 | 1 | 0 | 0 | 0 | 0 | 1 | 0.98931 | -0.20522 | 0.4 | 1 | 1.1 | 0.9
45 | 1 | 0.013244 | 0.0033193 | 0 | 0 | 1 | 0.98767 | -0.23698 | 0.4 | 1 | 1.1 | 0.9
27 | 1 | 0 | 0 | 0 | 0 | 1 | 0.99012 | -0.18942 | 0.4 | 1 | 1.1 | 0.9
32 | 1 | 0.0048338 | 0.0012115 | 0 | 0 | 1 | 0.99559 | -0.084377 | 0.4 | 1 | 1.1 | 0.9
36 | 1 | 0.052731 | 0.013216 | 0 | 0 | 1 | 0.99125 | -0.16825 | 0.4 | 1 | 1.1 | 0.9
37 | 1 | 0.012268 | 0.0030746 | 0 | 0 | 1 | 0.99247 | -0.14461 | 0.4 | 1 | 1.1 | 0.9
48 | 1 | 0.018753 | 0.0046999 | 0 | 0 | 1 | 0.99489 | -0.097752 | 0.4 | 1 | 1.1 | 0.9
50 | 1 | 0.016422 | 0.0041158 | 0 | 0 | 1 | 0.98536 | -0.2819 | 0.4 | 1 | 1.1 | 0.9
18 | 1 | 0.01217 | 0.0030502 | 0 | 0 | 1 | 0.99266 | -0.1408 | 0.4 | 1 | 1.1 | 0.9
19 | 1 | 0.0075156 | 0.0018836 | 0 | 0 | 1 | 0.99285 | -0.13715 | 0.4 | 1 | 1.1 | 0.9
20 | 1 | 0.011209 | 0.0028092 | 0 | 0 | 1 | 0.99293 | -0.13571 | 0.4 | 1 | 1.1 | 0.9
21 | 1 | 0.011606 | 0.0029086 | 0 | 0 | 1 | 0.9931 | -0.13231 | 0.4 | 1 | 1.1 | 0.9
22 | 1 | 0.022269 | 0.0055812 | 0 | 0 | 1 | 0.99351 | -0.12439 | 0.4 | 1 | 1.1 | 0.9
35 | 1 | 0 | 0 | 0 | 0 | 1 | 0.99448 | -0.10576 | 0.4 | 1 | 1.1 | 0.9
40 | 1 | 0 | 0 | 0 | 0 | 1 | 0.99346 | -0.12535 | 0.4 | 1 | 1.1 | 0.9
34 | 1 | 0.015893 | 0.0039832 | 0 | 0 | 1 | 0.99508 | -0.09428 | 0.4 | 1 | 1.1 | 0.9
31 | 1 | 0.018371 | 0.0046043 | 0 | 0 | 1 | 0.99548 | -0.086573 | 0.4 | 1 | 1.1 | 0.9
46 | 1 | 0.011527 | 0.0028888 | 0 | 0 | 1 | 0.98744 | -0.2414 | 0.4 | 1 | 1.1 | 0.9
41 | 1 | 0.0085932 | 0.0021537 | 0 | 0 | 1 | 0.99343 | -0.12608 | 0.4 | 1 | 1.1 | 0.9
33 | 1 | 0.017208 | 0.0043128 | 0 | 0 | 1 | 0.99525 | -0.09087 | 0.4 | 1 | 1.1 | 0.9
38 | 1 | 0.014352 | 0.003597 | 0 | 0 | 1 | 0.99282 | -0.13782 | 0.4 | 1 | 1.1 | 0.9
47 | 1 | 0.013472 | 0.0033764 | 0 | 0 | 1 | 0.98642 | -0.26121 | 0.4 | 1 | 1.1 | 0.9
52 | 1 | 0 | 0 | 0 | 0 | 1 | 0.98605 | -0.26849 | 0.4 | 1 | 1.1 | 0.9
56 | 1 | 0.0025105 | 0.0006292 | 0 | 0 | 1 | 0.98587 | -0.27204 | 0.4 | 1 | 1.1 | 0.9
51 | 1 | 0 | 0 | 0 | 0 | 1 | 0.98561 | -0.27709 | 0.4 | 1 | 1.1 | 0.9
57 | 1 | 0.015159 | 0.0037991 | 0 | 0 | 1 | 0.98564 | -0.27655 | 0.4 | 1 | 1.1 | 0.9

## generator_data
GEN_BUS | PG | QG | QMAX | QMIN | VG | MBASE | GEN_STATUS | PMAX | PMIN
23 | 0.55782 | 0.14145 | 10 | -10 | 1 | 100 | 1 | 10 | 0

## branch_data
F_BUS | T_BUS | BR_R | BR_X | BR_B | RATE_A | RATE_B | RATE_C | TAP | SHIFT | BR_STATUS | ANGMIN | ANGMAX | P_in | Q_in | P_out | Q_out
1 | 2 | 0.1167 | 0.074686 | 1.9596e-10 | 0 | 0 | 0 | 0 | 0 | 1 | -90 | 90 | -0.031272 | -0.0078382 | 0.031273 | 0.0078389
1 | 3 | 0.42832 | 0.27413 | 7.1927e-10 | 0 | 0 | 0 | 0 | 0 | 1 | -90 | 90 | 0.020996 | 0.0052629 | -0.020994 | -0.0052616
2 | 4 | 0.60118 | 0.38476 | 1.0095e-09 | 0 | 0 | 0 | 0 | 0 | 1 | -90 | 90 | -0.044336 | -0.011113 | 0.044349 | 0.011121
4 | 10 | 1.1842 | 0.75788 | 1.9886e-09 | 0 | 0 | 0 | 0 | 0 | 1 | -90 | 90 | 0.043347 | 0.010874 | -0.043323 | -0.010859
4 | 7 | 1.2277 | 0.7857 | 2.0616e-09 | 0 | 0 | 0 | 0 | 0 | 1 | -90 | 90 | -0.087696 | -0.021995 | 0.087799 | 0.022061
10 | 39 | 0.57373 | 0.36719 | 9.6345e-10 | 0 | 0 | 0 | 0 | 0 | 1 | -90 | 90 | 0.021523 | 0.0053953 | -0.02152 | -0.0053936
7 | 8 | 0.66059 | 0.42278 | 1.1093e-09 | 0 | 0 | 0 | 0 | 0 | 1 | -90 | 90 | -0.10994 | -0.027609 | 0.11002 | 0.027664
12 | 26 | 0.27215 | 0.17417 | 1.828e-09 | 0 | 0 | 0 | 0 | 0 | 1 | -90 | 90 | 0.36386 | 0.091925 | -0.36347 | -0.091678
12 | 14 | 1.1947 | 0.7646 | 4.0124e-09 | 0 | 0 | 0 | 0 | 0 | 1 | -90 | 90 | 0.14857 | 0.037684 | -0.14829 | -0.037504
12 | 25 | 0.15459 | 0.09894 | 1.0384e-09 | 0 | 0 | 0 | 0 | 0 | 1 | -90 | 90 | -0.51243 | -0.12961 | 0.51286 | 0.12989
26 | 32 | 0.18479 | 0.11826 | 1.2412e-09 | 0 | 0 | 0 | 0 | 0 | 1 | -90 | 90 | 0.36347 | 0.091678 | -0.36321 | -0.091511
14 | 44 | 0.79458 | 0.50853 | 1.3343e-09 | 0 | 0 | 0 | 0 | 0 | 1 | -90 | 90 | 0.033582 | 0.0084215 | -0.033572 | -0.0084155
14 | 43 | 2.5005 | 1.6003 | 4.199e-09 | 0 | 0 | 0 | 0 | 0 | 1 | -90 | 90 | 0.11471 | 0.029082 | -0.11435 | -0.028856
25 | 24 | 0.12454 | 0.079707 | 8.3656e-10 | 0 | 0 | 0 | 0 | 0 | 1 | -90 | 90 | -0.53143 | -0.13454 | 0.53181 | 0.13478
13 | 15 | 2.1583 | 1.3813 | 3.6243e-09 | 0 | 0 | 0 | 0 | 0 | 1 | -90 | 90 | -0.0095328 | -0.0023895 | 0.0095349 | 0.0023906
13 | 53 | 1.63 | 1.0432 | 2.7372e-09 | 0 | 0 | 0 | 0 | 0 | 1 | -90 | 90 | 0.0095328 | 0.0023895 | -0.0095311 | -0.0023888
15 | 49 | 1.2672 | 0.81104 | 2.128e-09 | 0 | 0 | 0 | 0 | 0 | 1 | -90 | 90 | -0.0095349 | -0.0023905 | 0.0095362 | 0.0023912
44 | 48 | 1.1725 | 0.75038 | 1.9689e-09 | 0 | 0 | 0 | 0 | 0 | 1 | -90 | 90 | 0.018757 | 0.0047026 | -0.018753 | -0.0046999
43 | 29 | 0.34761 | 0.22247 | 5.8373e-10 | 0 | 0 | 0 | 0 | 0 | 1 | -90 | 90 | 0.096764 | 0.024448 | -0.096729 | -0.024426
49 | 50 | 0.24582 | 0.15732 | 4.1279e-10 | 0 | 0 | 0 | 0 | 0 | 1 | -90 | 90 | -0.017909 | -0.0044895 | 0.017909 | 0.00449
8 | 9 | 0.027352 | 0.017505 | 4.5931e-11 | 0 | 0 | 0 | 0 | 0 | 1 | -90 | 90 | -0.12177 | -0.030607 | 0.12177 | 0.03061
23 | 24 | 0.12413 | 0.079446 | 8.3382e-10 | 0 | 0 | 0 | 0 | 0 | 1 | -90 | 90 | 0.54107 | 0.13725 | -0.54068 | -0.13701
9 | 16 | 0.46632 | 0.29844 | 7.8307e-10 | 0 | 0 | 0 | 0 | 0 | 1 | -90 | 90 | -0.13071 | -0.032852 | 0.1308 | 0.032907
16 | 17 | 0.19399 | 0.12416 | 6.5153e-10 | 0 | 0 | 0 | 0 | 0 | 1 | -90 | 90 | -0.14202 | -0.035718 | 0.14206 | 0.035745
17 | 18 | 0.004493 | 0.0028755 | 3.0179e-11 | 0 | 0 | 0 | 0 | 0 | 1 | -90 | 90 | -0.15331 | -0.038564 | 0.15331 | 0.038565
29 | 42 | 1.1755 | 0.7523 | 1.9739e-09 | 0 | 0 | 0 | 0 | 0 | 1 | -90 | 90 | 0.096729 | 0.024426 | -0.09661 | -0.02435
42 | 27 | 0.24503 | 0.15682 | 4.1147e-10 | 0 | 0 | 0 | 0 | 0 | 1 | -90 | 90 | 0.090595 | 0.022842 | -0.090574 | -0.022829
28 | 45 | 1.5418 | 0.98673 | 2.589e-09 | 0 | 0 | 0 | 0 | 0 | 1 | -90 | 90 | 0.090505 | 0.022785 | -0.090368 | -0.022697
28 | 27 | 0.76863 | 0.49192 | 1.2907e-09 | 0 | 0 | 0 | 0 | 0 | 1 | -90 | 90 | -0.090505 | -0.022785 | 0.090574 | 0.022829
45 | 46 | 0.25094 | 0.1606 | 4.2139e-10 | 0 | 0 | 0 | 0 | 0 | 1 | -90 | 90 | 0.077124 | 0.019378 | -0.077107 | -0.019368
32 | 31 | 0.027313 | 0.01748 | 1.8347e-10 | 0 | 0 | 0 | 0 | 0 | 1 | -90 | 90 | 0.35838 | 0.0903 | -0.35834 | -0.090276
36 | 37 | 1.9768 | 1.2652 | 3.3196e-09 | 0 | 0 | 0 | 0 | 0 | 1 | -90 | 90 | -0.052731 | -0.013216 | 0.05279 | 0.013253
37 | 38 | 0.46189 | 0.29561 | 7.7564e-10 | 0 | 0 | 0 | 0 | 0 | 1 | -90 | 90 | -0.065058 | -0.016328 | 0.065079 | 0.016341
50 | 51 | 0.61033 | 0.39061 | 1.0249e-09 | 0 | 0 | 0 | 0 | 0 | 1 | -90 | 90 | -0.034331 | -0.0086058 | 0.034339 | 0.0086107
18 | 19 | 0.097431 | 0.062356 | 6.5445e-10 | 0 | 0 | 0 | 0 | 0 | 1 | -90 | 90 | -0.16548 | -0.041615 | 0.16551 | 0.041634
19 | 20 | 0.037049 | 0.023711 | 2.4886e-10 | 0 | 0 | 0 | 0 | 0 | 1 | -90 | 90 | -0.17303 | -0.043517 | 0.17304 | 0.043525
20 | 21 | 0.081601 | 0.052224 | 5.4812e-10 | 0 | 0 | 0 | 0 | 0 | 1 | -90 | 90 | -0.18425 | -0.046334 | 0.18428 | 0.046353
21 | 22 | 0.1792 | 0.11469 | 1.2037e-09 | 0 | 0 | 0 | 0 | 0 | 1 | -90 | 90 | -0.19588 | -0.049262 | 0.19596 | 0.049309
22 | 35 | 0.37909 | 0.24262 | 2.5464e-09 | 0 | 0 | 0 | 0 | 0 | 1 | -90 | 90 | -0.21823 | -0.05489 | 0.21842 | 0.055014
35 | 40 | 0.98664 | 0.63145 | 1.6568e-09 | 0 | 0 | 0 | 0 | 0 | 1 | -90 | 90 | 0.088154 | 0.022175 | -0.088072 | -0.022122
35 | 34 | 0.16656 | 0.1066 | 1.1188e-09 | 0 | 0 | 0 | 0 | 0 | 1 | -90 | 90 | -0.30657 | -0.077189 | 0.30674 | 0.077297
40 | 38 | 0.69451 | 0.44449 | 1.1663e-09 | 0 | 0 | 0 | 0 | 0 | 1 | -90 | 90 | 0.079479 | 0.019968 | -0.079431 | -0.019938
40 | 41 | 0.37519 | 0.24012 | 6.3005e-10 | 0 | 0 | 0 | 0 | 0 | 1 | -90 | 90 | 0.0085935 | 0.0021538 | -0.0085932 | -0.0021537
34 | 33 | 0.047074 | 0.030127 | 3.162e-10 | 0 | 0 | 0 | 0 | 0 | 1 | -90 | 90 | -0.32264 | -0.08128 | 0.32269 | 0.081314
31 | 33 | 0.056329 | 0.036051 | 3.7837e-10 | 0 | 0 | 0 | 0 | 0 | 1 | -90 | 90 | 0.33997 | 0.085671 | -0.3399 | -0.085627
46 | 47 | 1.3208 | 0.84534 | 2.218e-09 | 0 | 0 | 0 | 0 | 0 | 1 | -90 | 90 | 0.065581 | 0.016479 | -0.065519 | -0.016439
47 | 52 | 0.61078 | 0.3909 | 1.0257e-09 | 0 | 0 | 0 | 0 | 0 | 1 | -90 | 90 | 0.052047 | 0.013063 | -0.052029 | -0.013052
52 | 56 | 0.87488 | 0.55992 | 1.4692e-09 | 0 | 0 | 0 | 0 | 0 | 1 | -90 | 90 | 0.017675 | 0.004432 | -0.017672 | -0.0044302
52 | 51 | 1.0905 | 0.69795 | 1.8313e-09 | 0 | 0 | 0 | 0 | 0 | 1 | -90 | 90 | 0.034353 | 0.0086196 | -0.034339 | -0.0086107
56 | 57 | 1.2943 | 0.82838 | 2.1735e-09 | 0 | 0 | 0 | 0 | 0 | 1 | -90 | 90 | 0.015162 | 0.003801 | -0.015159 | -0.0037991