## bus_data
BUS_I | BUS_TYPE | Pd | Qd | Gs | Bs | area | Vm | Va | baseKV | zone | Vmax | Vmin
46 | 1 | 0.0049259 | 0.0012345 | 0 | 0 | 1 | 0.9895 | -0.20207 | 0.4 | 1 | 1.1 | 0.9
61 | 1 | 0.0088325 | 0.0022136 | 0 | 0 | 1 | 0.9896 | -0.20006 | 0.4 | 1 | 1.1 | 0.9
60 | 1 | 0.0038189 | 0.00095711 | 0 | 0 | 1 | 0.98975 | -0.19711 | 0.4 | 1 | 1.1 | 0.9
48 | 1 | 0.00089207 | 0.00022357 | 0 | 0 | 1 | 0.97148 | -0.5516 | 0.4 | 1 | 1.1 | 0.9
49 | 1 | 0.0041532 | 0.0010409 | 0 | 0 | 1 | 0.97149 | -0.5515 | 0.4 | 1 | 1.1 | 0.9
55 | 1 | 0.0010888 | 0.00027289 | 0 | 0 | 1 | 0.97151 | -0.55101 | 0.4 | 1 | 1.1 | 0.9
56 | 1 | 0.0048828 | 0.0012237 | 0 | 0 | 1 | 0.97158 | -0.54969 | 0.4 | 1 | 1.1 | 0.9
50 | 1 | 0.0014934 | 0.00037428 | 0 | 0 | 1 | 0.97203 | -0.54072 | 0.4 | 1 | 1.1 | 0.9
51 | 1 | 0 | 0 | 0 | 0 | 1 | 0.97207 | -0.53996 | 0.4 | 1 | 1.1 | 0.9
53 | 1 | 0 | 0 | 0 | 0 | 1 | 0.9721 | -0.53933 | 0.4 | 1 | 1.1 | 0.9
59 | 1 | 0 | 0 | 0 | 0 | 1 | 0.9722 | -0.53737 | 0.4 | 1 | 1.1 | 0.9
69 | 1 | 0.0036518 | 0.00091522 | 0 | 0 | 1 | 0.97201 | -0.54116 | 0.4 | 1 | 1.1 | 0.9
72 | 1 | 0.0096538 | 0.0024195 | 0 | 0 | 1 | 0.97305 | -0.5207 | 0.4 | 1 | 1.1 | 0.9
57 | 1 | 0 | 0 | 0 | 0 | 1 | 0.9718 | -0.54532 | 0.4 | 1 | 1.1 | 0.9
68 | 1 | 0.002957 | 0.00074108 | 0 | 0 | 1 | 0.9719 | -0.54344 | 0.4 | 1 | 1.1 | 0.9
58 | 1 | 0.0042056 | 0.001054 | 0 | 0 | 1 | 0.97162 | -0.54883 | 0.4 | 1 | 1.1 | 0.9
65 | 1 | 0.0038391 | 0.00096218 | 0 | 0 | 1 | 0.97162 | -0.54892 | 0.4 | 1 | 1.1 | 0.9
70 | 1 | 0.0023805 | 0.00059662 | 0 | 0 | 1 | 0.97422 | -0.49751 | 0.4 | 1 | 1.1 | 0.9
62 | 1 | 0 | 0 | 0 | 0 | 1 | 0.99017 | -0.18895 | 0.4 | 1 | 1.1 | 0.9
63 | 1 | 0.0044738 | 0.0011212 | 0 | 0 | 1 | 0.9901 | -0.19037 | 0.4 | 1 | 1.1 | 0.9
64 | 1 | 0.0028392 | 0.00071157 | 0 | 0 | 1 | 0.99072 | -0.17834 | 0.4 | 1 | 1.1 | 0.9
66 | 1 | 0.0025265 | 0.00063321 | 0 | 0 | 1 | 0.98967 | -0.19867 | 0.4 | 1 | 1.1 | 0.9
82 | 1 | 0.0060877 | 0.0015257 | 0 | 0 | 1 | 0.99276 | -0.13889 | 0.4 | 1 | 1.1 | 0.9
67 | 1 | 0.0036865 | 0.00092392 | 0 | 0 | 1 | 0.98944 | -0.20318 | 0.4 | 1 | 1.1 | 0.9
83 | 1 | 0.003725 | 0.00093357 | 0 | 0 | 1 | 0.99284 | -0.13732 | 0.4 | 1 | 1.1 | 0.9
79 | 1 | 0.0030203 | 0.00075697 | 0 | 0 | 1 | 0.98921 | -0.20769 | 0.4 | 1 | 1.1 | 0.9
80 | 1 | 0.0021103 | 0.00052889 | 0 | 0 | 1 | 0.98917 | -0.20852 | 0.4 | 1 | 1.1 | 0.9
71 | 1 | 0.0037478 | 0.00093928 | 0 | 0 | 1 | 0.97538 | -0.47468 | 0.4 | 1 | 1.1 | 0.9
73 | 1 | 0 | 0 | 0 | 0 | 1 | 0.97593 | -0.46401 | 0.4 | 1 | 1.1 | 0.9
74 | 1 | 0 | 0 | 0 | 0 | 1 | 0.97656 | -0.45158 | 0.4 | 1 | 1.1 | 0.9
75 | 1 | 0.0056398 | 0.0014135 | 0 | 0 | 1 | 0.97584 | -0.46567 | 0.4 | 1 | 1.1 | 0.9
89 | 1 | 0.0043592 | 0.0010925 | 0 | 0 | 1 | 0.97843 | -0.41495 | 0.4 | 1 | 1.1 | 0.9
91 | 1 | 0.0037093 | 0.00092965 | 0 | 0 | 1 | 0.97636 | -0.45549 | 0.4 | 1 | 1.1 | 0.9
76 | 1 | 0.0037483 | 0.0009394 | 0 | 0 | 1 | 0.9753 | -0.47628 | 0.4 | 1 | 1.1 | 0.9
88 | 1 | 0 | 0 | 0 | 0 | 1 | 0.97928 | -0.39832 | 0.4 | 1 | 1.1 | 0.9
77 | 1 | 0.0045832 | 0.0011487 | 0 | 0 | 1 | 0.97509 | -0.48047 | 0.4 | 1 | 1.1 | 0.9
78 | 1 | 0.0032091 | 0.00080428 | 0 | 0 | 1 | 0.97506 | -0.48105 | 0.4 | 1 | 1.1 | 0.9
81 | 1 | 0.0039036 | 0.00097833 | 0 | 0 | 1 | 0.98916 | -0.20861 | 0.4 | 1 | 1.1 | 0.9
84 | 1 | 0.005354 | 0.0013418 | 0 | 0 | 1 | 0.99396 | -0.1157 | 0.4 | 1 | 1.1 | 0.9
85 | 1 | 0 | 0 | 0 | 0 | 1 | 0.99497 | -0.096377 | 0.4 | 1 | 1.1 | 0.9
86 | 1 | 0.0037826 | 0.00094801 | 0 | 0 | 1 | 0.99474 | -0.10069 | 0.4 | 1 | 1.1 | 0.9
87 | 1 | 0 | 0 | 0 | 0 | 1 | 0.99863 | -0.02622 | 0.4 | 1 | 1.1 | 0.9
146 | 3 | 0.004816 | 0.001207 | 0 | 0 | 1 | 1 | 0 | 0.4 | 1 | 1.1 | 0.9
144 | 1 | 0.0058398 | 0.0014636 | 0 | 0 | 1 | 0.99832 | -0.032236 | 0.4 | 1 | 1.1 | 0.9
147 | 1 | 0.0067377 | 0.0016886 | 0 | 0 | 1 | 0.99683 | -0.060179 | 0.4 | 1 | 1.1 | 0.9
142 | 1 | 0.009833 | 0.0024644 | 0 | 0 | 1 | 0.99766 | -0.044807 | 0.4 | 1 | 1.1 | 0.9
90 | 1 | 0.00025902 | 6.4917e-05 | 0 | 0 | 1 | 0.98007 | -0.38294 | 0.4 | 1 | 1.1 | 0.9
92 | 1 | 0.0024035 | 0.00060236 | 0 | 0 | 1 | 0.97997 | -0.38495 | 0.4 | 1 | 1.1 | 0.9
98 | 1 | 0 | 0 | 0 | 0 | 1 | 0.98113 | -0.36239 | 0.4 | 1 | 1.1 | 0.9
93 | 1 | 0 | 0 | 0 | 0 | 1 | 0.9799 | -0.38632 | 0.4 | 1 | 1.1 | 0.9
96 | 1 | 0.00028639 | 7.1776e-05 | 0 | 0 | 1 | 0.98129 | -0.35924 | 0.4 | 1 | 1.1 | 0.9
97 | 1 | 0.00029599 | 7.4181e-05 | 0 | 0 | 1 | 0.982 | -0.34537 | 0.4 | 1 | 1.1 | 0.9
100 | 1 | 0.00053625 | 0.0001344 | 0 | 0 | 1 | 0.98112 | -0.36245 | 0.4 | 1 | 1.1 | 0.9
94 | 1 | 0.00049068 | 0.00012298 | 0 | 0 | 1 | 0.97988 | -0.38665 | 0.4 | 1 | 1.1 | 0.9
95 | 1 | 0.00023678 | 5.9343e-05 | 0 | 0 | 1 | 0.97984 | -0.38751 | 0.4 | 1 | 1.1 | 0.9
102 | 1 | 0 | 0 | 0 | 0 | 1 | 0.97984 | -0.38755 | 0.4 | 1 | 1.1 | 0.9
123 | 1 | 0.0001932 | 4.8421e-05 | 0 | 0 | 1 | 0.98338 | -0.3187 | 0.4 | 1 | 1.1 | 0.9
124 | 1 | 0.00033145 | 8.3069e-05 | 0 | 0 | 1 | 0.98344 | -0.31759 | 0.4 | 1 | 1.1 | 0.9
125 | 1 | 0.00051001 | 0.00012782 | 0 | 0 | 1 | 0.98328 | -0.32064 | 0.4 | 1 | 1.1 | 0.9
99 | 1 | 0.00040553 | 0.00010163 | 0 | 0 | 1 | 0.98332 | -0.31983 | 0.4 | 1 | 1.1 | 0.9
103 | 1 | 0 | 0 | 0 | 0 | 1 | 0.97982 | -0.38781 | 0.4 | 1 | 1.1 | 0.9
120 | 1 | 0.00034216 | 8.5753e-05 | 0 | 0 | 1 | 0.98321 | -0.32197 | 0.4 | 1 | 1.1 | 0.9
122 | 1 | 0 | 0 | 0 | 0 | 1 | 0.98322 | -0.32185 | 0.4 | 1 | 1.1 | 0.9
121 | 1 | 0.00015869 | 3.9772e-05 | 0 | 0 | 1 | 0.98316 | -0.32295 | 0.4 | 1 | 1.1 | 0.9
101 | 1 | 0 | 0 | 0 | 0 | 1 | 0.98351 | -0.3161 | 0.4 | 1 | 1.1 | 0.9
126 | 1 | 0 | 0 | 0 | 0 | 1 | 0.98481 | -0.29105 | 0.4 | 1 | 1.1 | 0.9
115 | 1 | 0.0012247 | 0.00030693 | 0 | 0 | 1 | 0.98587 | -0.27061 | 0.4 | 1 | 1.1 | 0.9
116 | 1 | 0.0033962 | 0.00085117 | 0 | 0 | 1 | 0.98657 | -0.25708 | 0.4 | 1 | 1.1 | 0.9
128 | 1 | 0.00044479 | 0.00011147 | 0 | 0 | 1 | 0.98493 | -0.2887 | 0.4 | 1 | 1.1 | 0.9
113 | 1 | 0 | 0 | 0 | 0 | 1 | 0.98574 | -0.27302 | 0.4 | 1 | 1.1 | 0.9
107 | 1 | 0.00013743 | 3.4442e-05 | 0 | 0 | 1 | 0.97982 | -0.388 | 0.4 | 1 | 1.1 | 0.9
106 | 1 | 0.00025843 | 6.477e-05 | 0 | 0 | 1 | 0.97979 | -0.38859 | 0.4 | 1 | 1.1 | 0.9
104 | 1 | 0.00021954 | 5.5022e-05 | 0 | 0 | 1 | 0.97978 | -0.38876 | 0.4 | 1 | 1.1 | 0.9
105 | 1 | 0.00022622 | 5.6696e-05 | 0 | 0 | 1 | 0.97978 | -0.38876 | 0.4 | 1 | 1.1 | 0.9
117 | 1 | 0.00029271 | 7.3361e-05 | 0 | 0 | 1 | 0.98309 | -0.32446 | 0.4 | 1 | 1.1 | 0.9
118 | 1 | 0 | 0 | 0 | 0 | 1 | 0.98309 | -0.32442 | 0.4 | 1 | 1.1 | 0.9
119 | 1 | 0.0013539 | 0.00033933 | 0 | 0 | 1 | 0.9831 | -0.32422 | 0.4 | 1 | 1.1 | 0.9
108 | 1 | 0.00019211 | 4.8149e-05 | 0 | 0 | 1 | 0.98556 | -0.2766 | 0.4 | 1 | 1.1 | 0.9
109 | 1 | 0.00024067 | 6.0318e-05 | 0 | 0 | 1 | 0.98557 | -0.2764 | 0.4 | 1 | 1.1 | 0.9
110 | 1 | 0 | 0 | 0 | 0 | 1 | 0.98558 | -0.27633 | 0.4 | 1 | 1.1 | 0.9
111 | 1 | 0.00013564 | 3.3994e-05 | 0 | 0 | 1 | 0.98558 | -0.2762 | 0.4 | 1 | 1.1 | 0.9
112 | 1 | 0.00019243 | 4.8228e-05 | 0 | 0 | 1 | 0.9856 | -0.27583 | 0.4 | 1 | 1.1 | 0.9
114 | 1 | 0.00037348 | 9.3602e-05 | 0 | 0 | 1 | 0.98567 | -0.27447 | 0.4 | 1 | 1.1 | 0.9
130 | 1 | 0.001899 | 0.00047595 | 0 | 0 | 1 | 0.98686 | -0.25138 | 0.4 | 1 | 1.1 | 0.9
127 | 1 | 0.00020546 | 5.1493e-05 | 0 | 0 | 1 | 0.98491 | -0.28908 | 0.4 | 1 | 1.1 | 0.9
129 | 1 | 0.00028028 | 7.0245e-05 | 0 | 0 | 1 | 0.9849 | -0.28921 | 0.4 | 1 | 1.1 | 0.9
131 | 1 | 0.0024936 | 0.00062496 | 0 | 0 | 1 | 0.98734 | -0.24221 | 0.4 | 1 | 1.1 | 0.9
132 | 1 | 0.0022414 | 0.00056175 | 0 | 0 | 1 | 0.98768 | -0.23577 | 0.4 | 1 | 1.1 | 0.9
133 | 1 | 0 | 0 | 0 | 0 | 1 | 0.98782 | -0.23297 | 0.4 | 1 | 1.1 | 0.9
134 | 1 | 0.0024829 | 0.00062228 | 0 | 0 | 1 | 0.98815 | -0.22656 | 0.4 | 1 | 1.1 | 0.9
135 | 1 | 0 | 0 | 0 | 0 | 1 | 0.98825 | -0.22469 | 0.4 | 1 | 1.1 | 0.9
136 | 1 | 0.0030977 | 0.00077637 | 0 | 0 | 1 | 0.98813 | -0.22713 | 0.4 | 1 | 1.1 | 0.9
137 | 1 | 0.0034826 | 0.00087281 | 0 | 0 | 1 | 0.98876 | -0.21498 | 0.4 | 1 | 1.1 | 0.9
156 | 1 | 0.0046054 | 0.0011542 | 0 | 0 | 1 | 0.98802 | -0.22916 | 0.4 | 1 | 1.1 | 0.9
159 | 1 | 0 | 0 | 0 | 0 | 1 | 0.98927 | -0.20515 | 0.4 | 1 | 1.1 | 0.9
155 | 1 | 0.0032101 | 0.00080453 | 0 | 0 | 1 | 0.98797 | -0.23022 | 0.4 | 1 | 1.1 | 0.9
160 | 1 | 0.0024123 | 0.00060458 | 0 | 0 | 1 | 0.98921 | -0.20631 | 0.4 | 1 | 1.1 | 0.9
161 | 1 | 0.0024543 | 0.00061511 | 0 | 0 | 1 | 0.98968 | -0.19718 | 0.4 | 1 | 1.1 | 0.9
138 | 1 | 0.0033193 | 0.0008319 | 0 | 0 | 1 | 0.99191 | -0.15463 | 0.4 | 1 | 1.1 | 0.9
139 | 1 | 0.0023994 | 0.00060135 | 0 | 0 | 1 | 0.99195 | -0.15374 | 0.4 | 1 | 1.1 | 0.9
140 | 1 | 0.0027957 | 0.00070067 | 0 | 0 | 1 | 0.99187 | -0.15536 | 0.4 | 1 | 1.1 | 0.9
141 | 1 | 0.0028139 | 0.00070522 | 0 | 0 | 1 | 0.99204 | -0.1521 | 0.4 | 1 | 1.1 | 0.9
149 | 1 | 0.0021227 | 0.00053199 | 0 | 0 | 1 | 0.9922 | -0.14901 | 0.4 | 1 | 1.1 | 0.9
150 | 1 | 0.0029307 | 0.00073449 | 0 | 0 | 1 | 0.99239 | -0.14525 | 0.4 | 1 | 1.1 | 0.9
143 | 1 | 0.0055507 | 0.0013911 | 0 | 0 | 1 | 0.99753 | -0.047401 | 0.4 | 1 | 1.1 | 0.9
145 | 1 | 0.0031532 | 0.00079026 | 0 | 0 | 1 | 0.99746 | -0.048641 | 0.4 | 1 | 1.1 | 0.9
148 | 1 | 0 | 0 | 0 | 0 | 1 | 0.99648 | -0.066887 | 0.4 | 1 | 1.1 | 0.9
214 | 1 | 0.0031967 | 0.00080117 | 0 | 0 | 1 | 0.99623 | -0.07175 | 0.4 | 1 | 1.1 | 0.9
213 | 1 | 0.0050785 | 0.0012728 | 0 | 0 | 1 | 0.99545 | -0.086581 | 0.4 | 1 | 1.1 | 0.9
215 | 1 | 0.0022634 | 0.00056726 | 0 | 0 | 1 | 0.99619 | -0.072571 | 0.4 | 1 | 1.1 | 0.9
212 | 1 | 0.0064547 | 0.0016177 | 0 | 0 | 1 | 0.99482 | -0.098553 | 0.4 | 1 | 1.1 | 0.9
151 | 1 | 0.0018727 | 0.00046933 | 0 | 0 | 1 | 0.99261 | -0.14091 | 0.4 | 1 | 1.1 | 0.9
152 | 1 | 0 | 0 | 0 | 0 | 1 | 0.9928 | -0.1373 | 0.4 | 1 | 1.1 | 0.9
153 | 1 | 0.0027215 | 0.00068207 | 0 | 0 | 1 | 0.99249 | -0.14319 | 0.4 | 1 | 1.1 | 0.9
154 | 1 | 0.0029432 | 0.00073763 | 0 | 0 | 1 | 0.99386 | -0.11691 | 0.4 | 1 | 1.1 | 0.9
158 | 1 | 0 | 0 | 0 | 0 | 1 | 0.99148 | -0.16265 | 0.4 | 1 | 1.1 | 0.9
210 | 1 | 0 | 0 | 0 | 0 | 1 | 0.99458 | -0.10321 | 0.4 | 1 | 1.1 | 0.9
173 | 1 | 0.0027107 | 0.00067937 | 0 | 0 | 1 | 0.99078 | -0.1763 | 0.4 | 1 | 1.1 | 0.9
171 | 1 | 0.003048 | 0.0007639 | 0 | 0 | 1 | 0.9911 | -0.17 | 0.4 | 1 | 1.1 | 0.9
157 | 1 | 0.0032954 | 0.0008259 | 0 | 0 | 1 | 0.99144 | -0.16349 | 0.4 | 1 | 1.1 | 0.9
208 | 1 | 0.005121 | 0.0012834 | 0 | 0 | 1 | 0.99451 | -0.10447 | 0.4 | 1 | 1.1 | 0.9
185 | 1 | 0 | 0 | 0 | 0 | 1 | 0.9905 | -0.18168 | 0.4 | 1 | 1.1 | 0.9
172 | 1 | 0.0029573 | 0.00074118 | 0 | 0 | 1 | 0.99099 | -0.17211 | 0.4 | 1 | 1.1 | 0.9
162 | 1 | 0.0051008 | 0.0012784 | 0 | 0 | 1 | 0.98911 | -0.20829 | 0.4 | 1 | 1.1 | 0.9
165 | 1 | 0.0033136 | 0.00083047 | 0 | 0 | 1 | 0.98983 | -0.19431 | 0.4 | 1 | 1.1 | 0.9
163 | 1 | 0.0021338 | 0.00053479 | 0 | 0 | 1 | 0.98908 | -0.20875 | 0.4 | 1 | 1.1 | 0.9
166 | 1 | 0.0029739 | 0.00074532 | 0 | 0 | 1 | 0.99013 | -0.18855 | 0.4 | 1 | 1.1 | 0.9
164 | 1 | 0.002885 | 0.00072304 | 0 | 0 | 1 | 0.99028 | -0.18567 | 0.4 | 1 | 1.1 | 0.9
167 | 1 | 0 | 0 | 0 | 0 | 1 | 0.99032 | -0.18492 | 0.4 | 1 | 1.1 | 0.9
168 | 1 | 0.0049388 | 0.0012378 | 0 | 0 | 1 | 0.99045 | -0.18244 | 0.4 | 1 | 1.1 | 0.9
169 | 1 | 0.0035254 | 0.00088355 | 0 | 0 | 1 | 0.99055 | -0.18055 | 0.4 | 1 | 1.1 | 0.9
170 | 1 | 0.0036675 | 0.00091917 | 0 | 0 | 1 | 0.99069 | -0.17784 | 0.4 | 1 | 1.1 | 0.9
186 | 1 | 0.0037024 | 0.0009279 | 0 | 0 | 1 | 0.99042 | -0.18318 | 0.4 | 1 | 1.1 | 0.9
184 | 1 | 0.002728 | 0.00068369 | 0 | 0 | 1 | 0.99009 | -0.18958 | 0.4 | 1 | 1.1 | 0.9
174 | 1 | 0.0020783 | 0.00052086 | 0 | 0 | 1 | 0.98877 | -0.21524 | 0.4 | 1 | 1.1 | 0.9
175 | 1 | 0.0017821 | 0.00044663 | 0 | 0 | 1 | 0.98875 | -0.21556 | 0.4 | 1 | 1.1 | 0.9
176 | 1 | 0.0034378 | 0.0008616 | 0 | 0 | 1 | 0.98884 | -0.21393 | 0.4 | 1 | 1.1 | 0.9
177 | 1 | 0.0059127 | 0.0014819 | 0 | 0 | 1 | 0.98871 | -0.21638 | 0.4 | 1 | 1.1 | 0.9
178 | 1 | 0.0023239 | 0.00058242 | 0 | 0 | 1 | 0.98884 | -0.21385 | 0.4 | 1 | 1.1 | 0.9
179 | 1 | 0.0026556 | 0.00066557 | 0 | 0 | 1 | 0.98896 | -0.21154 | 0.4 | 1 | 1.1 | 0.9
180 | 1 | 0 | 0 | 0 | 0 | 1 | 0.98924 | -0.20616 | 0.4 | 1 | 1.1 | 0.9
187 | 1 | 0.002567 | 0.00064336 | 0 | 0 | 1 | 0.98913 | -0.20827 | 0.4 | 1 | 1.1 | 0.9
182 | 1 | 0.0022686 | 0.00056857 | 0 | 0 | 1 | 0.98939 | -0.20319 | 0.4 | 1 | 1.1 | 0.9
193 | 1 | 0.005326 | 0.0013348 | 0 | 0 | 1 | 0.98911 | -0.20859 | 0.4 | 1 | 1.1 | 0.9
181 | 1 | 0.001762 | 0.00044159 | 0 | 0 | 1 | 0.98945 | -0.20197 | 0.4 | 1 | 1.1 | 0.9
183 | 1 | 0.0051607 | 0.0012934 | 0 | 0 | 1 | 0.98984 | -0.19438 | 0.4 | 1 | 1.1 | 0.9
207 | 1 | 0.0031354 | 0.00078581 | 0 | 0 | 1 | 0.99025 | -0.18649 | 0.4 | 1 | 1.1 | 0.9
191 | 1 | 0.003583 | 0.00089798 | 0 | 0 | 1 | 0.99007 | -0.18994 | 0.4 | 1 | 1.1 | 0.9
188 | 1 | 0.0022871 | 0.0005732 | 0 | 0 | 1 | 0.98984 | -0.19443 | 0.4 | 1 | 1.1 | 0.9
189 | 1 | 0.003471 | 0.00086993 | 0 | 0 | 1 | 0.98994 | -0.19247 | 0.4 | 1 | 1.1 | 0.9
190 | 1 | 0.00384 | 0.00096239 | 0 | 0 | 1 | 0.98983 | -0.19474 | 0.4 | 1 | 1.1 | 0.9
192 | 1 | 0 | 0 | 0 | 0 | 1 | 0.98976 | -0.19603 | 0.4 | 1 | 1.1 | 0.9
211 | 1 | 0.0030426 | 0.00076254 | 0 | 0 | 1 | 0.98966 | -0.19794 | 0.4 | 1 | 1.1 | 0.9
209 | 1 | 0.0016674 | 0.00041788 | 0 | 0 | 1 | 0.98964 | -0.19838 | 0.4 | 1 | 1.1 | 0.9
216 | 1 | 0.0037576 | 0.00094174 | 0 | 0 | 1 | 0.99614 | -0.073409 | 0.4 | 1 | 1.1 | 0.9

## generator_data
GEN_BUS | PG | QG | QMAX | QMIN | VG | MBASE | GEN_STATUS | PMAX | PMIN
146 | 0.36433 | 0.092843 | 10 | -10 | 1 | 100 | 1 | 10 | 0

## branch_data
F_BUS | T_BUS | BR_R | BR_X | BR_B | RATE_A | RATE_B | RATE_C | TAP | SHIFT | BR_STATUS | ANGMIN | ANGMAX | P_in | Q_in | P_out | Q_out
46 | 61 | 1.7842 | 1.1419 | 2.9961e-09 | 0 | 0 | 0 | 0 | 0 | 1 | -90 | 90 | -0.0049258 | -0.0012345 | 0.0049263 | 0.0012345
61 | 60 | 0.94329 | 0.6037 | 1.584e-09 | 0 | 0 | 0 | 0 | 0 | 1 | -90 | 90 | -0.013759 | -0.0034482 | 0.013761 | 0.0034493
60 | 62 | 2.0394 | 1.3052 | 3.4246e-09 | 0 | 0 | 0 | 0 | 0 | 1 | -90 | 90 | -0.01758 | -0.0044064 | 0.017586 | 0.0044104
48 | 49 | 0.46873 | 0.29999 | 7.8712e-10 | 0 | 0 | 0 | 0 | 0 | 1 | -90 | 90 | -0.00089205 | -0.00022358 | 0.00089205 | 0.00022351
49 | 55 | 0.41218 | 0.2638 | 6.9217e-10 | 0 | 0 | 0 | 0 | 0 | 1 | -90 | 90 | -0.0050452 | -0.0012645 | 0.0050453 | 0.0012645
55 | 56 | 0.90839 | 0.58137 | 1.5254e-09 | 0 | 0 | 0 | 0 | 0 | 1 | -90 | 90 | -0.0061341 | -0.0015374 | 0.0061345 | 0.0015375
56 | 57 | 1.6815 | 1.0762 | 2.8237e-09 | 0 | 0 | 0 | 0 | 0 | 1 | -90 | 90 | -0.011017 | -0.0027613 | 0.011019 | 0.0027625
50 | 51 | 2.1568 | 1.3804 | 3.6219e-09 | 0 | 0 | 0 | 0 | 0 | 1 | -90 | 90 | -0.0014934 | -0.0003743 | 0.0014934 | 0.00037399
51 | 53 | 1.795 | 1.1488 | 3.0143e-09 | 0 | 0 | 0 | 0 | 0 | 1 | -90 | 90 | -0.0014934 | -0.00037399 | 0.0014935 | 0.00037373
53 | 59 | 1.0263 | 0.65685 | 1.7235e-09 | 0 | 0 | 0 | 0 | 0 | 1 | -90 | 90 | -0.0081029 | -0.00203 | 0.0081036 | 0.0020303
53 | 69 | 1.1699 | 0.74876 | 1.9646e-09 | 0 | 0 | 0 | 0 | 0 | 1 | -90 | 90 | 0.0066094 | 0.0016562 | -0.0066089 | -0.0016561
59 | 72 | 2.6018 | 1.6651 | 4.3691e-09 | 0 | 0 | 0 | 0 | 0 | 1 | -90 | 90 | -0.027176 | -0.0068139 | 0.027198 | 0.0068273
59 | 57 | 1.7663 | 1.1304 | 2.966e-09 | 0 | 0 | 0 | 0 | 0 | 1 | -90 | 90 | 0.019072 | 0.0047836 | -0.019065 | -0.0047793
69 | 68 | 3.2695 | 2.0925 | 5.4904e-09 | 0 | 0 | 0 | 0 | 0 | 1 | -90 | 90 | 0.0029572 | 0.0007408 | -0.0029569 | -0.00074111
72 | 70 | 2.6755 | 1.7123 | 4.4929e-09 | 0 | 0 | 0 | 0 | 0 | 1 | -90 | 90 | -0.036851 | -0.0092468 | 0.036892 | 0.0092725
57 | 58 | 1.8501 | 1.1841 | 3.1068e-09 | 0 | 0 | 0 | 0 | 0 | 1 | -90 | 90 | 0.0080459 | 0.0020168 | -0.0080445 | -0.0020163
58 | 65 | 0.10064 | 0.064407 | 1.6899e-10 | 0 | 0 | 0 | 0 | 0 | 1 | -90 | 90 | 0.0038391 | 0.00096222 | -0.003839 | -0.00096222
70 | 71 | 2.4806 | 1.5876 | 4.1655e-09 | 0 | 0 | 0 | 0 | 0 | 1 | -90 | 90 | -0.039273 | -0.0098691 | 0.039315 | 0.0098961
62 | 63 | 0.3162 | 0.20237 | 5.3099e-10 | 0 | 0 | 0 | 0 | 0 | 1 | -90 | 90 | 0.019733 | 0.0049493 | -0.019732 | -0.0049485
62 | 64 | 1.25 | 0.8 | 2.0991e-09 | 0 | 0 | 0 | 0 | 0 | 1 | -90 | 90 | -0.03732 | -0.0093597 | 0.037339 | 0.0093715
63 | 66 | 2.391 | 1.5302 | 4.0151e-09 | 0 | 0 | 0 | 0 | 0 | 1 | -90 | 90 | 0.015258 | 0.0038272 | -0.015252 | -0.0038238
64 | 82 | 4.3327 | 2.7729 | 7.2757e-09 | 0 | 0 | 0 | 0 | 0 | 1 | -90 | 90 | -0.040178 | -0.010083 | 0.040254 | 0.010131
66 | 67 | 1.5554 | 0.99543 | 2.6119e-09 | 0 | 0 | 0 | 0 | 0 | 1 | -90 | 90 | 0.012726 | 0.0031905 | -0.012723 | -0.003189
82 | 83 | 0.14964 | 0.09577 | 2.5129e-10 | 0 | 0 | 0 | 0 | 0 | 1 | -90 | 90 | -0.046341 | -0.011657 | 0.046345 | 0.011659
67 | 79 | 2.1919 | 1.4028 | 3.6807e-09 | 0 | 0 | 0 | 0 | 0 | 1 | -90 | 90 | 0.0090364 | 0.0022651 | -0.0090345 | -0.0022642
83 | 84 | 1.9147 | 1.2254 | 3.2153e-09 | 0 | 0 | 0 | 0 | 0 | 1 | -90 | 90 | -0.05007 | -0.012592 | 0.050121 | 0.012625
79 | 80 | 0.60392 | 0.38651 | 1.0141e-09 | 0 | 0 | 0 | 0 | 0 | 1 | -90 | 90 | 0.0060141 | 0.0015073 | -0.0060139 | -0.0015072
80 | 81 | 0.10877 | 0.06961 | 1.8265e-10 | 0 | 0 | 0 | 0 | 0 | 1 | -90 | 90 | 0.0039036 | 0.00097833 | -0.0039036 | -0.00097834
71 | 73 | 1.0595 | 0.67808 | 1.7792e-09 | 0 | 0 | 0 | 0 | 0 | 1 | -90 | 90 | -0.043063 | -0.010835 | 0.043085 | 0.010849
73 | 74 | 0.88281 | 0.565 | 1.4825e-09 | 0 | 0 | 0 | 0 | 0 | 1 | -90 | 90 | -0.060274 | -0.01516 | 0.06031 | 0.015182
73 | 75 | 0.41136 | 0.26327 | 6.9079e-10 | 0 | 0 | 0 | 0 | 0 | 1 | -90 | 90 | 0.017189 | 0.0043104 | -0.017188 | -0.0043096
74 | 89 | 2.457 | 1.5725 | 8.2521e-09 | 0 | 0 | 0 | 0 | 0 | 1 | -90 | 90 | -0.06402 | -0.016112 | 0.064132 | 0.016183
74 | 91 | 4.5047 | 2.883 | 7.5645e-09 | 0 | 0 | 0 | 0 | 0 | 1 | -90 | 90 | 0.00371 | 0.00092939 | -0.0037093 | -0.00092967
75 | 76 | 3.9224 | 2.5103 | 6.5868e-09 | 0 | 0 | 0 | 0 | 0 | 1 | -90 | 90 | 0.011548 | 0.0028961 | -0.011542 | -0.002893
89 | 88 | 1.0474 | 0.67034 | 7.0355e-09 | 0 | 0 | 0 | 0 | 0 | 1 | -90 | 90 | -0.068491 | -0.017275 | 0.068546 | 0.017309
76 | 77 | 2.2932 | 1.4676 | 3.8509e-09 | 0 | 0 | 0 | 0 | 0 | 1 | -90 | 90 | 0.0077938 | 0.0019536 | -0.0077922 | -0.0019529
88 | 90 | 0.97018 | 0.62091 | 6.5168e-09 | 0 | 0 | 0 | 0 | 0 | 1 | -90 | 90 | -0.068546 | -0.017309 | 0.068596 | 0.017341
77 | 78 | 0.76413 | 0.48904 | 1.2832e-09 | 0 | 0 | 0 | 0 | 0 | 1 | -90 | 90 | 0.0032091 | 0.00080424 | -0.003209 | -0.00080431
84 | 85 | 1.5486 | 0.99107 | 2.6004e-09 | 0 | 0 | 0 | 0 | 0 | 1 | -90 | 90 | -0.055475 | -0.013967 | 0.055527 | 0.014
85 | 86 | 5.0553 | 3.2354 | 8.4892e-09 | 0 | 0 | 0 | 0 | 0 | 1 | -90 | 90 | 0.0037834 | 0.00094767 | -0.0037826 | -0.00094801
85 | 87 | 5.287 | 3.3837 | 8.8783e-09 | 0 | 0 | 0 | 0 | 0 | 1 | -90 | 90 | -0.05931 | -0.014947 | 0.05951 | 0.015074
87 | 146 | 1.4059 | 0.89978 | 2.3609e-09 | 0 | 0 | 0 | 0 | 0 | 1 | -90 | 90 | -0.083906 | -0.021195 | 0.084012 | 0.021262
87 | 144 | 1.1027 | 0.70575 | 1.8518e-09 | 0 | 0 | 0 | 0 | 0 | 1 | -90 | 90 | 0.024396 | 0.0061206 | -0.024389 | -0.0061163
146 | 147 | 0.9882 | 0.63245 | 6.6378e-09 | 0 | 0 | 0 | 0 | 0 | 1 | -90 | 90 | 0.27551 | 0.070374 | -0.27471 | -0.069863
144 | 142 | 3.0273 | 1.9375 | 5.0837e-09 | 0 | 0 | 0 | 0 | 0 | 1 | -90 | 90 | 0.018549 | 0.0046527 | -0.018538 | -0.0046461
147 | 148 | 0.11254 | 0.072025 | 7.5594e-10 | 0 | 0 | 0 | 0 | 0 | 1 | -90 | 90 | 0.26797 | 0.068174 | -0.26788 | -0.068119
142 | 143 | 1.329 | 0.85057 | 2.2318e-09 | 0 | 0 | 0 | 0 | 0 | 1 | -90 | 90 | 0.0087052 | 0.0021817 | -0.0087041 | -0.0021812
90 | 92 | 2.1799 | 1.3951 | 3.6606e-09 | 0 | 0 | 0 | 0 | 0 | 1 | -90 | 90 | 0.0039731 | 0.00099162 | -0.0039727 | -0.00099173
90 | 98 | 1.2224 | 0.78235 | 8.2111e-09 | 0 | 0 | 0 | 0 | 0 | 1 | -90 | 90 | -0.072829 | -0.018398 | 0.0729 | 0.018443
92 | 93 | 3.7296 | 2.3869 | 6.2629e-09 | 0 | 0 | 0 | 0 | 0 | 1 | -90 | 90 | 0.0015693 | 0.00038935 | -0.0015692 | -0.00038989
98 | 100 | 0.52336 | 0.33495 | 8.7886e-10 | 0 | 0 | 0 | 0 | 0 | 1 | -90 | 90 | 0.00053625 | 0.00013432 | -0.00053624 | -0.0001344
98 | 96 | 0.18626 | 0.1192 | 1.2511e-09 | 0 | 0 | 0 | 0 | 0 | 1 | -90 | 90 | -0.073437 | -0.018577 | 0.073448 | 0.018584
93 | 94 | 2.9275 | 1.8736 | 4.9161e-09 | 0 | 0 | 0 | 0 | 0 | 1 | -90 | 90 | 0.00049069 | 0.00012251 | -0.00049068 | -0.00012298
93 | 95 | 4.7059 | 3.0118 | 7.9024e-09 | 0 | 0 | 0 | 0 | 0 | 1 | -90 | 90 | 0.0010785 | 0.00026737 | -0.0010784 | -0.00026809
96 | 97 | 0.81714 | 0.52297 | 5.4888e-09 | 0 | 0 | 0 | 0 | 0 | 1 | -90 | 90 | -0.073734 | -0.018656 | 0.073783 | 0.018687
97 | 99 | 1.5022 | 0.9614 | 1.009e-08 | 0 | 0 | 0 | 0 | 0 | 1 | -90 | 90 | -0.074079 | -0.018761 | 0.07417 | 0.018818
95 | 102 | 0.22444 | 0.14364 | 3.7689e-10 | 0 | 0 | 0 | 0 | 0 | 1 | -90 | 90 | 0.00084165 | 0.00020875 | -0.00084165 | -0.00020878
102 | 103 | 1.3245 | 0.84765 | 2.2241e-09 | 0 | 0 | 0 | 0 | 0 | 1 | -90 | 90 | 0.00084165 | 0.00020878 | -0.00084164 | -0.00020899
123 | 124 | 1.6804 | 1.0755 | 2.8219e-09 | 0 | 0 | 0 | 0 | 0 | 1 | -90 | 90 | -0.0028513 | -0.00071213 | 0.0028514 | 0.00071196
123 | 125 | 3.1595 | 2.0221 | 5.3056e-09 | 0 | 0 | 0 | 0 | 0 | 1 | -90 | 90 | 0.0026581 | 0.00066371 | -0.0026578 | -0.00066407
124 | 101 | 2.0351 | 1.3025 | 3.4175e-09 | 0 | 0 | 0 | 0 | 0 | 1 | -90 | 90 | -0.0031829 | -0.00079503 | 0.0031831 | 0.00079484
125 | 122 | 2.4266 | 1.553 | 4.0749e-09 | 0 | 0 | 0 | 0 | 0 | 1 | -90 | 90 | 0.0021478 | 0.00053625 | -0.0021477 | -0.00053656
99 | 101 | 0.21895 | 0.14013 | 1.4707e-09 | 0 | 0 | 0 | 0 | 0 | 1 | -90 | 90 | -0.074576 | -0.01892 | 0.074589 | 0.018928
103 | 107 | 5.738 | 3.6723 | 9.6357e-09 | 0 | 0 | 0 | 0 | 0 | 1 | -90 | 90 | 0.00013743 | 3.3519e-05 | -0.00013742 | -3.4443e-05
103 | 106 | 4.7218 | 3.022 | 7.9292e-09 | 0 | 0 | 0 | 0 | 0 | 1 | -90 | 90 | 0.00070422 | 0.00017547 | -0.00070419 | -0.00017622
120 | 122 | 1.5377 | 0.98414 | 2.5822e-09 | 0 | 0 | 0 | 0 | 0 | 1 | -90 | 90 | -0.00034216 | -8.5754e-05 | 0.00034216 | 8.5506e-05
122 | 121 | 2.6258 | 1.6805 | 4.4094e-09 | 0 | 0 | 0 | 0 | 0 | 1 | -90 | 90 | 0.0018055 | 0.00045106 | -0.0018054 | -0.00045142
121 | 119 | 3.3566 | 2.1482 | 5.6367e-09 | 0 | 0 | 0 | 0 | 0 | 1 | -90 | 90 | 0.0016467 | 0.00041165 | -0.0016466 | -0.00041213
101 | 126 | 1.409 | 0.90174 | 9.4642e-09 | 0 | 0 | 0 | 0 | 0 | 1 | -90 | 90 | -0.077772 | -0.019723 | 0.077866 | 0.019782
126 | 128 | 0.13253 | 0.084819 | 8.9022e-10 | 0 | 0 | 0 | 0 | 0 | 1 | -90 | 90 | -0.077866 | -0.019782 | 0.077875 | 0.019787
115 | 116 | 0.73303 | 0.46914 | 4.9238e-09 | 0 | 0 | 0 | 0 | 0 | 1 | -90 | 90 | -0.081233 | -0.020649 | 0.081286 | 0.020683
115 | 128 | 1.0076 | 0.64484 | 6.7679e-09 | 0 | 0 | 0 | 0 | 0 | 1 | -90 | 90 | 0.078874 | 0.020063 | -0.078805 | -0.02002
115 | 113 | 9.141 | 5.8503 | 1.535e-08 | 0 | 0 | 0 | 0 | 0 | 1 | -90 | 90 | 0.0011346 | 0.00027931 | -0.0011345 | -0.00028072
116 | 130 | 0.29637 | 0.18968 | 1.9908e-09 | 0 | 0 | 0 | 0 | 0 | 1 | -90 | 90 | -0.084683 | -0.021534 | 0.084706 | 0.021548
128 | 127 | 3.4568 | 2.2124 | 5.8049e-09 | 0 | 0 | 0 | 0 | 0 | 1 | -90 | 90 | 0.00048574 | 0.00012085 | -0.00048573 | -0.00012141
113 | 114 | 5.5493 | 3.5516 | 9.3188e-09 | 0 | 0 | 0 | 0 | 0 | 1 | -90 | 90 | 0.0011345 | 0.00028072 | -0.0011344 | -0.00028157
106 | 104 | 1.7101 | 1.0944 | 2.8717e-09 | 0 | 0 | 0 | 0 | 0 | 1 | -90 | 90 | 0.00044576 | 0.00011145 | -0.00044576 | -0.00011172
104 | 105 | 0.0065728 | 0.0042066 | 1.1037e-11 | 0 | 0 | 0 | 0 | 0 | 1 | -90 | 90 | 0.00022622 | 5.6696e-05 | -0.00022622 | -5.6697e-05
117 | 118 | 0.61541 | 0.39387 | 1.0334e-09 | 0 | 0 | 0 | 0 | 0 | 1 | -90 | 90 | -0.00029271 | -7.3362e-05 | 0.00029271 | 7.3262e-05
118 | 119 | 2.8698 | 1.8367 | 4.8192e-09 | 0 | 0 | 0 | 0 | 0 | 1 | -90 | 90 | -0.00029271 | -7.3262e-05 | 0.00029271 | 7.2798e-05
108 | 109 | 4.4213 | 2.8296 | 7.4245e-09 | 0 | 0 | 0 | 0 | 0 | 1 | -90 | 90 | -0.00019211 | -4.8149e-05 | 0.00019212 | 4.7429e-05
109 | 110 | 0.68455 | 0.43811 | 1.1495e-09 | 0 | 0 | 0 | 0 | 0 | 1 | -90 | 90 | -0.00043279 | -0.00010775 | 0.00043279 | 0.00010764
110 | 111 | 1.3254 | 0.84828 | 2.2258e-09 | 0 | 0 | 0 | 0 | 0 | 1 | -90 | 90 | -0.00043279 | -0.00010764 | 0.00043279 | 0.00010742
111 | 112 | 2.7679 | 1.7714 | 4.648e-09 | 0 | 0 | 0 | 0 | 0 | 1 | -90 | 90 | -0.00056843 | -0.00014142 | 0.00056844 | 0.00014097
112 | 114 | 7.7341 | 4.9498 | 1.2988e-08 | 0 | 0 | 0 | 0 | 0 | 1 | -90 | 90 | -0.00076087 | -0.0001892 | 0.00076092 | 0.00018797
130 | 131 | 0.46682 | 0.29877 | 3.1357e-09 | 0 | 0 | 0 | 0 | 0 | 1 | -90 | 90 | -0.086605 | -0.022024 | 0.086643 | 0.022048
127 | 129 | 2.0146 | 1.2893 | 3.383e-09 | 0 | 0 | 0 | 0 | 0 | 1 | -90 | 90 | 0.00028028 | 6.9918e-05 | -0.00028028 | -7.0245e-05
131 | 132 | 0.31909 | 0.20422 | 2.1433e-09 | 0 | 0 | 0 | 0 | 0 | 1 | -90 | 90 | -0.089137 | -0.022673 | 0.089164 | 0.022691
132 | 133 | 0.13543 | 0.086677 | 9.0971e-10 | 0 | 0 | 0 | 0 | 0 | 1 | -90 | 90 | -0.091406 | -0.023253 | 0.091418 | 0.023261
133 | 134 | 0.30952 | 0.1981 | 2.0791e-09 | 0 | 0 | 0 | 0 | 0 | 1 | -90 | 90 | -0.091418 | -0.02326 | 0.091446 | 0.023278
134 | 135 | 0.088324 | 0.056527 | 5.9328e-10 | 0 | 0 | 0 | 0 | 0 | 1 | -90 | 90 | -0.093929 | -0.023901 | 0.093938 | 0.023906
135 | 136 | 0.97891 | 0.6265 | 1.6439e-09 | 0 | 0 | 0 | 0 | 0 | 1 | -90 | 90 | 0.010915 | 0.0027359 | -0.010914 | -0.0027353
135 | 137 | 0.409 | 0.26176 | 2.7473e-09 | 0 | 0 | 0 | 0 | 0 | 1 | -90 | 90 | -0.10485 | -0.026642 | 0.1049 | 0.026673
136 | 156 | 1.1404 | 0.72987 | 1.9151e-09 | 0 | 0 | 0 | 0 | 0 | 1 | -90 | 90 | 0.0078164 | 0.0019589 | -0.0078156 | -0.0019586
137 | 159 | 0.40154 | 0.25699 | 2.6972e-09 | 0 | 0 | 0 | 0 | 0 | 1 | -90 | 90 | -0.10838 | -0.027546 | 0.10844 | 0.027578
156 | 155 | 1.4452 | 0.92493 | 2.4269e-09 | 0 | 0 | 0 | 0 | 0 | 1 | -90 | 90 | 0.0032103 | 0.0008044 | -0.0032101 | -0.00080453
159 | 160 | 0.53055 | 0.33955 | 8.9094e-10 | 0 | 0 | 0 | 0 | 0 | 1 | -90 | 90 | 0.0096482 | 0.0024181 | -0.0096477 | -0.0024179
159 | 161 | 0.29882 | 0.19124 | 2.0072e-09 | 0 | 0 | 0 | 0 | 0 | 1 | -90 | 90 | -0.11808 | -0.029997 | 0.11813 | 0.030025
160 | 162 | 1.2009 | 0.76856 | 2.0166e-09 | 0 | 0 | 0 | 0 | 0 | 1 | -90 | 90 | 0.0072354 | 0.0018133 | -0.0072347 | -0.0018131
161 | 165 | 0.10528 | 0.06738 | 7.0718e-10 | 0 | 0 | 0 | 0 | 0 | 1 | -90 | 90 | -0.12058 | -0.03064 | 0.1206 | 0.030651
138 | 139 | 0.64431 | 0.41236 | 1.082e-09 | 0 | 0 | 0 | 0 | 0 | 1 | -90 | 90 | -0.0061151 | -0.0015324 | 0.0061154 | 0.0015325
138 | 140 | 1.1493 | 0.73552 | 1.9299e-09 | 0 | 0 | 0 | 0 | 0 | 1 | -90 | 90 | 0.0027958 | 0.00070054 | -0.0027957 | -0.00070067
139 | 141 | 0.84896 | 0.54334 | 1.4256e-09 | 0 | 0 | 0 | 0 | 0 | 1 | -90 | 90 | -0.0085148 | -0.0021339 | 0.0085154 | 0.0021341
141 | 149 | 1.2033 | 0.7701 | 2.0206e-09 | 0 | 0 | 0 | 0 | 0 | 1 | -90 | 90 | -0.011329 | -0.0028394 | 0.011331 | 0.0028402
149 | 150 | 1.2337 | 0.78957 | 2.0717e-09 | 0 | 0 | 0 | 0 | 0 | 1 | -90 | 90 | -0.013454 | -0.0033722 | 0.013456 | 0.0033736
150 | 151 | 1.1709 | 0.7494 | 1.9663e-09 | 0 | 0 | 0 | 0 | 0 | 1 | -90 | 90 | -0.016387 | -0.0041081 | 0.01639 | 0.00411
143 | 145 | 1.7539 | 1.1225 | 2.9452e-09 | 0 | 0 | 0 | 0 | 0 | 1 | -90 | 90 | 0.0031534 | 0.00079009 | -0.0031532 | -0.00079026
148 | 214 | 2.3475 | 1.5024 | 3.9421e-09 | 0 | 0 | 0 | 0 | 0 | 1 | -90 | 90 | 0.0092202 | 0.0023111 | -0.0092181 | -0.0023102
148 | 213 | 0.34185 | 0.21879 | 2.2963e-09 | 0 | 0 | 0 | 0 | 0 | 1 | -90 | 90 | 0.25866 | 0.065808 | -0.25842 | -0.065651
214 | 215 | 0.606 | 0.38784 | 1.0176e-09 | 0 | 0 | 0 | 0 | 0 | 1 | -90 | 90 | 0.0060214 | 0.001509 | -0.0060211 | -0.0015089
213 | 212 | 0.21168 | 0.13548 | 1.4219e-09 | 0 | 0 | 0 | 0 | 0 | 1 | -90 | 90 | 0.25334 | 0.064378 | -0.25319 | -0.064285
215 | 216 | 0.99274 | 0.63535 | 1.6671e-09 | 0 | 0 | 0 | 0 | 0 | 1 | -90 | 90 | 0.0037577 | 0.00094167 | -0.0037576 | -0.00094174
212 | 210 | 0.084368 | 0.053996 | 5.6671e-10 | 0 | 0 | 0 | 0 | 0 | 1 | -90 | 90 | 0.24674 | 0.062667 | -0.24668 | -0.062632
151 | 152 | 0.87199 | 0.55808 | 1.4643e-09 | 0 | 0 | 0 | 0 | 0 | 1 | -90 | 90 | -0.018263 | -0.0045794 | 0.018266 | 0.0045812
152 | 153 | 0.11923 | 0.076307 | 8.0087e-10 | 0 | 0 | 0 | 0 | 0 | 1 | -90 | 90 | 0.21996 | 0.055779 | -0.2199 | -0.055739
152 | 154 | 0.38127 | 0.24401 | 2.561e-09 | 0 | 0 | 0 | 0 | 0 | 1 | -90 | 90 | -0.23823 | -0.06036 | 0.23846 | 0.060509
153 | 158 | 0.398 | 0.25472 | 2.6734e-09 | 0 | 0 | 0 | 0 | 0 | 1 | -90 | 90 | 0.21718 | 0.055057 | -0.21697 | -0.054928
154 | 210 | 0.25353 | 0.16226 | 1.703e-09 | 0 | 0 | 0 | 0 | 0 | 1 | -90 | 90 | -0.2414 | -0.061247 | 0.24156 | 0.061349
158 | 173 | 0.91837 | 0.58776 | 1.5422e-09 | 0 | 0 | 0 | 0 | 0 | 1 | -90 | 90 | 0.065559 | 0.016474 | -0.065517 | -0.016447
158 | 171 | 0.22054 | 0.14115 | 1.4814e-09 | 0 | 0 | 0 | 0 | 0 | 1 | -90 | 90 | 0.14812 | 0.037628 | -0.14807 | -0.037595
158 | 157 | 1.1316 | 0.72422 | 1.9002e-09 | 0 | 0 | 0 | 0 | 0 | 1 | -90 | 90 | 0.0032955 | 0.0008258 | -0.0032954 | -0.0008259
210 | 208 | 1.0976 | 0.70245 | 1.8431e-09 | 0 | 0 | 0 | 0 | 0 | 1 | -90 | 90 | 0.0051213 | 0.0012835 | -0.005121 | -0.0012834
173 | 185 | 0.37741 | 0.24155 | 6.3378e-10 | 0 | 0 | 0 | 0 | 0 | 1 | -90 | 90 | 0.062806 | 0.015767 | -0.06279 | -0.015757
171 | 172 | 0.064777 | 0.041457 | 4.3511e-10 | 0 | 0 | 0 | 0 | 0 | 1 | -90 | 90 | 0.14502 | 0.036831 | -0.145 | -0.036821
185 | 186 | 0.2671 | 0.17094 | 4.4853e-10 | 0 | 0 | 0 | 0 | 0 | 1 | -90 | 90 | 0.02474 | 0.0062038 | -0.024739 | -0.0062027
185 | 184 | 0.91441 | 0.58522 | 1.5355e-09 | 0 | 0 | 0 | 0 | 0 | 1 | -90 | 90 | 0.038049 | 0.0095531 | -0.038035 | -0.0095441
172 | 170 | 0.17899 | 0.11455 | 1.2023e-09 | 0 | 0 | 0 | 0 | 0 | 1 | -90 | 90 | 0.14205 | 0.03608 | -0.14201 | -0.036055
162 | 163 | 0.94752 | 0.60641 | 1.5911e-09 | 0 | 0 | 0 | 0 | 0 | 1 | -90 | 90 | 0.0021339 | 0.00053467 | -0.0021338 | -0.00053479
165 | 166 | 0.2059 | 0.13178 | 1.3831e-09 | 0 | 0 | 0 | 0 | 0 | 1 | -90 | 90 | -0.12391 | -0.031481 | 0.12395 | 0.031503
166 | 167 | 0.12677 | 0.081133 | 8.5152e-10 | 0 | 0 | 0 | 0 | 0 | 1 | -90 | 90 | -0.12692 | -0.032249 | 0.12694 | 0.032263
164 | 167 | 1.1332 | 0.72522 | 1.9029e-09 | 0 | 0 | 0 | 0 | 0 | 1 | -90 | 90 | -0.002885 | -0.00072304 | 0.0028851 | 0.00072292
167 | 168 | 0.085054 | 0.054435 | 5.7132e-10 | 0 | 0 | 0 | 0 | 0 | 1 | -90 | 90 | -0.12983 | -0.032986 | 0.12985 | 0.032996
168 | 169 | 0.062055 | 0.039715 | 4.1683e-10 | 0 | 0 | 0 | 0 | 0 | 1 | -90 | 90 | -0.13478 | -0.034233 | 0.1348 | 0.034241
169 | 170 | 0.08692 | 0.055629 | 5.8385e-10 | 0 | 0 | 0 | 0 | 0 | 1 | -90 | 90 | -0.13832 | -0.035125 | 0.13834 | 0.035136
186 | 207 | 0.69068 | 0.44203 | 1.1598e-09 | 0 | 0 | 0 | 0 | 0 | 1 | -90 | 90 | 0.021036 | 0.0052748 | -0.021033 | -0.0052728
184 | 183 | 0.59716 | 0.38218 | 1.0028e-09 | 0 | 0 | 0 | 0 | 0 | 1 | -90 | 90 | 0.035307 | 0.0088604 | -0.035299 | -0.0088553
174 | 175 | 0.18355 | 0.11747 | 3.0823e-10 | 0 | 0 | 0 | 0 | 0 | 1 | -90 | 90 | 0.0076951 | 0.0019286 | -0.007695 | -0.0019285
174 | 176 | 0.58365 | 0.37354 | 9.8011e-10 | 0 | 0 | 0 | 0 | 0 | 1 | -90 | 90 | -0.0097734 | -0.0024495 | 0.009774 | 0.0024497
175 | 177 | 0.60727 | 0.38865 | 1.0198e-09 | 0 | 0 | 0 | 0 | 0 | 1 | -90 | 90 | 0.0059129 | 0.0014819 | -0.0059127 | -0.0014819
176 | 178 | 0.02668 | 0.017075 | 4.4803e-11 | 0 | 0 | 0 | 0 | 0 | 1 | -90 | 90 | -0.013212 | -0.0033114 | 0.013212 | 0.0033114
178 | 179 | 0.65414 | 0.41865 | 1.0985e-09 | 0 | 0 | 0 | 0 | 0 | 1 | -90 | 90 | -0.015536 | -0.0038938 | 0.015537 | 0.0038948
179 | 180 | 1.2947 | 0.82862 | 2.1742e-09 | 0 | 0 | 0 | 0 | 0 | 1 | -90 | 90 | -0.018193 | -0.0045604 | 0.018198 | 0.0045631
180 | 187 | 1.1688 | 0.74801 | 1.9627e-09 | 0 | 0 | 0 | 0 | 0 | 1 | -90 | 90 | 0.0078939 | 0.0019785 | -0.0078931 | -0.0019782
180 | 182 | 0.50091 | 0.32058 | 8.4117e-10 | 0 | 0 | 0 | 0 | 0 | 1 | -90 | 90 | -0.026092 | -0.0065416 | 0.026095 | 0.0065439
187 | 193 | 0.26227 | 0.16785 | 4.4042e-10 | 0 | 0 | 0 | 0 | 0 | 1 | -90 | 90 | 0.0053261 | 0.0013348 | -0.005326 | -0.0013348
182 | 181 | 0.1876 | 0.12006 | 3.1503e-10 | 0 | 0 | 0 | 0 | 0 | 1 | -90 | 90 | -0.028364 | -0.0071125 | 0.028366 | 0.0071135
181 | 183 | 1.1068 | 0.70836 | 1.8586e-09 | 0 | 0 | 0 | 0 | 0 | 1 | -90 | 90 | -0.030128 | -0.0075551 | 0.030138 | 0.0075619
207 | 191 | 0.84836 | 0.54295 | 1.4246e-09 | 0 | 0 | 0 | 0 | 0 | 1 | -90 | 90 | 0.017898 | 0.004487 | -0.017895 | -0.0044853
191 | 189 | 0.77563 | 0.4964 | 1.3025e-09 | 0 | 0 | 0 | 0 | 0 | 1 | -90 | 90 | 0.014312 | 0.0035873 | -0.01431 | -0.0035863
188 | 189 | 0.79696 | 0.51005 | 1.3383e-09 | 0 | 0 | 0 | 0 | 0 | 1 | -90 | 90 | -0.010838 | -0.0027159 | 0.010839 | 0.0027164
188 | 190 | 0.15699 | 0.10047 | 2.6363e-10 | 0 | 0 | 0 | 0 | 0 | 1 | -90 | 90 | 0.0085508 | 0.0021427 | -0.0085507 | -0.0021426
190 | 192 | 1.2027 | 0.76974 | 2.0197e-09 | 0 | 0 | 0 | 0 | 0 | 1 | -90 | 90 | 0.0047107 | 0.0011802 | -0.0047104 | -0.0011802
192 | 211 | 1.786 | 1.1431 | 2.9992e-09 | 0 | 0 | 0 | 0 | 0 | 1 | -90 | 90 | 0.0047104 | 0.0011802 | -0.00471 | -0.0011803
211 | 209 | 1.1376 | 0.72805 | 1.9103e-09 | 0 | 0 | 0 | 0 | 0 | 1 | -90 | 90 | 0.0016674 | 0.00041772 | -0.0016674 | -0.00041789