## bus_data
BUS_I | BUS_TYPE | Pd | Qd | Gs | Bs | area | Vm | Va | baseKV | zone | Vmax | Vmin
1 | 1 | 0.046916 | 0.011758 | 0 | 0 | 1 | 0.99753 | -0.047407 | 0.4 | 1 | 1.1 | 0.9
2 | 1 | 0.019267 | 0.0048288 | 0 | 0 | 1 | 0.99836 | -0.031452 | 0.4 | 1 | 1.1 | 0.9
3 | 1 | 0.014592 | 0.0036572 | 0 | 0 | 1 | 0.99747 | -0.048546 | 0.4 | 1 | 1.1 | 0.9
4 | 1 | 0.032143 | 0.0080559 | 0 | 0 | 1 | 0.99891 | -0.020825 | 0.4 | 1 | 1.1 | 0.9
5 | 1 | 0 | 0 | 0 | 0 | 1 | 0.99662 | -0.064935 | 0.4 | 1 | 1.1 | 0.9
6 | 1 | 0.014628 | 0.0036661 | 0 | 0 | 1 | 0.99911 | -0.017064 | 0.4 | 1 | 1.1 | 0.9
35 | 1 | 0 | 0 | 0 | 0 | 1 | 0.99507 | -0.094756 | 0.4 | 1 | 1.1 | 0.9
32 | 1 | 0.0019235 | 0.00048207 | 0 | 0 | 1 | 0.996 | -0.076982 | 0.4 | 1 | 1.1 | 0.9
7 | 1 | 0.036541 | 0.0091581 | 0 | 0 | 1 | 0.99986 | -0.0026088 | 0.4 | 1 | 1.1 | 0.9
40 | 1 | 0.028197 | 0.0070669 | 0 | 0 | 1 | 0.99319 | -0.13101 | 0.4 | 1 | 1.1 | 0.9
33 | 1 | 0.017159 | 0.0043004 | 0 | 0 | 1 | 0.99595 | -0.077836 | 0.4 | 1 | 1.1 | 0.9
8 | 3 | 0.0018823 | 0.00047174 | 0 | 0 | 1 | 1 | 0 | 0.4 | 1 | 1.1 | 0.9
9 | 1 | 0.0096458 | 0.0024175 | 0 | 0 | 1 | 0.99824 | -0.033658 | 0.4 | 1 | 1.1 | 0.9
10 | 1 | 0.010816 | 0.0027108 | 0 | 0 | 1 | 0.99806 | -0.037174 | 0.4 | 1 | 1.1 | 0.9
11 | 1 | 0.013563 | 0.0033993 | 0 | 0 | 1 | 0.99616 | -0.073559 | 0.4 | 1 | 1.1 | 0.9
28 | 1 | 0.0069706 | 0.001747 | 0 | 0 | 1 | 0.99491 | -0.097539 | 0.4 | 1 | 1.1 | 0.9
27 | 1 | 0 | 0 | 0 | 0 | 1 | 0.99331 | -0.12845 | 0.4 | 1 | 1.1 | 0.9
12 | 1 | 0.0027065 | 0.00067831 | 0 | 0 | 1 | 0.98936 | -0.20491 | 0.4 | 1 | 1.1 | 0.9
13 | 1 | 0.0039566 | 0.00099161 | 0 | 0 | 1 | 0.98941 | -0.2039 | 0.4 | 1 | 1.1 | 0.9
14 | 1 | 0.0045661 | 0.0011444 | 0 | 0 | 1 | 0.98945 | -0.20306 | 0.4 | 1 | 1.1 | 0.9
15 | 1 | 0.0033657 | 0.00084352 | 0 | 0 | 1 | 0.98973 | -0.19776 | 0.4 | 1 | 1.1 | 0.9
16 | 1 | 0.0017756 | 0.000445 | 0 | 0 | 1 | 0.98978 | -0.19671 | 0.4 | 1 | 1.1 | 0.9
17 | 1 | 0 | 0 | 0 | 0 | 1 | 0.98998 | -0.19282 | 0.4 | 1 | 1.1 | 0.9
18 | 1 | 0.0059288 | 0.0014859 | 0 | 0 | 1 | 0.99026 | -0.1875 | 0.4 | 1 | 1.1 | 0.9
19 | 1 | 0.0019805 | 0.00049635 | 0 | 0 | 1 | 0.99062 | -0.18047 | 0.4 | 1 | 1.1 | 0.9
20 | 1 | 0.0035317 | 0.00088514 | 0 | 0 | 1 | 0.99088 | -0.17547 | 0.4 | 1 | 1.1 | 0.9
21 | 1 | 0 | 0 | 0 | 0 | 1 | 0.99125 | -0.16827 | 0.4 | 1 | 1.1 | 0.9
24 | 1 | 0.010015 | 0.00251 | 0 | 0 | 1 | 0.99208 | -0.1521 | 0.4 | 1 | 1.1 | 0.9
25 | 1 | 0.0021014 | 0.00052666 | 0 | 0 | 1 | 0.99099 | -0.17335 | 0.4 | 1 | 1.1 | 0.9
22 | 1 | 0.0094911 | 0.0023787 | 0 | 0 | 1 | 0.991 | -0.17316 | 0.4 | 1 | 1.1 | 0.9
26 | 1 | 0.0075032 | 0.0018805 | 0 | 0 | 1 | 0.99214 | -0.15099 | 0.4 | 1 | 1.1 | 0.9
31 | 1 | 0.0083133 | 0.0020835 | 0 | 0 | 1 | 0.99098 | -0.17345 | 0.4 | 1 | 1.1 | 0.9
23 | 1 | 0.011649 | 0.0029195 | 0 | 0 | 1 | 0.99084 | -0.17624 | 0.4 | 1 | 1.1 | 0.9
39 | 1 | 0.0028891 | 0.00072408 | 0 | 0 | 1 | 0.9953 | -0.090417 | 0.4 | 1 | 1.1 | 0.9
38 | 1 | 0 | 0 | 0 | 0 | 1 | 0.99553 | -0.086043 | 0.4 | 1 | 1.1 | 0.9
34 | 1 | 0.0029181 | 0.00073135 | 0 | 0 | 1 | 0.9958 | -0.080848 | 0.4 | 1 | 1.1 | 0.9
36 | 1 | 0.0040945 | 0.0010262 | 0 | 0 | 1 | 0.99579 | -0.080986 | 0.4 | 1 | 1.1 | 0.9
37 | 1 | 0.0094765 | 0.002375 | 0 | 0 | 1 | 0.99562 | -0.084205 | 0.4 | 1 | 1.1 | 0.9

## generator_data
GEN_BUS | PG | QG | QMAX | QMIN | VG | MBASE | GEN_STATUS | PMAX | PMIN
8 | 0.35182 | 0.088675 | 10 | -10 | 1 | 100 | 1 | 10 | 0

## branch_data
F_BUS | T_BUS | BR_R | BR_X | BR_B | RATE_A | RATE_B | RATE_C | TAP | SHIFT | BR_STATUS | ANGMIN | ANGMAX | P_in | Q_in | P_out | Q_out
1 | 2 | 0.55565 | 0.35561 | 9.3308e-10 | 0 | 0 | 0 | 0 | 0 | 1 | -90 | 90 | -0.12834 | -0.032229 | 0.12844 | 0.032292
1 | 3 | 0.062508 | 0.040005 | 1.0497e-10 | 0 | 0 | 0 | 0 | 0 | 1 | -90 | 90 | 0.081425 | 0.020471 | -0.081421 | -0.020468
2 | 4 | 0.32219 | 0.2062 | 1.0821e-09 | 0 | 0 | 0 | 0 | 0 | 1 | -90 | 90 | -0.14771 | -0.037121 | 0.14778 | 0.037169
3 | 5 | 1.0954 | 0.70109 | 1.8395e-09 | 0 | 0 | 0 | 0 | 0 | 1 | -90 | 90 | 0.066829 | 0.016811 | -0.066776 | -0.016778
4 | 6 | 0.093698 | 0.059967 | 3.1469e-10 | 0 | 0 | 0 | 0 | 0 | 1 | -90 | 90 | -0.17992 | -0.045224 | 0.17996 | 0.045245
5 | 35 | 4.7005 | 3.0083 | 7.8934e-09 | 0 | 0 | 0 | 0 | 0 | 1 | -90 | 90 | 0.028286 | 0.0071222 | -0.028246 | -0.0070972
5 | 32 | 1.3934 | 0.89177 | 2.3399e-09 | 0 | 0 | 0 | 0 | 0 | 1 | -90 | 90 | 0.03849 | 0.0096557 | -0.038468 | -0.0096418
6 | 7 | 0.33326 | 0.21329 | 1.1193e-09 | 0 | 0 | 0 | 0 | 0 | 1 | -90 | 90 | -0.19458 | -0.048911 | 0.19472 | 0.048997
35 | 40 | 5.6949 | 3.6447 | 9.5633e-09 | 0 | 0 | 0 | 0 | 0 | 1 | -90 | 90 | 0.028246 | 0.0070972 | -0.028197 | -0.0070669
32 | 33 | 0.10394 | 0.066518 | 1.7454e-10 | 0 | 0 | 0 | 0 | 0 | 1 | -90 | 90 | 0.036544 | 0.0091597 | -0.036543 | -0.0091588
7 | 8 | 0.050668 | 0.032427 | 1.7017e-10 | 0 | 0 | 0 | 0 | 0 | 1 | -90 | 90 | -0.23126 | -0.058155 | 0.23129 | 0.058174
33 | 34 | 0.69087 | 0.44216 | 1.1602e-09 | 0 | 0 | 0 | 0 | 0 | 1 | -90 | 90 | 0.019384 | 0.0048583 | -0.019381 | -0.0048567
8 | 9 | 1.2775 | 0.81759 | 2.1452e-09 | 0 | 0 | 0 | 0 | 0 | 1 | -90 | 90 | 0.11865 | 0.03003 | -0.11846 | -0.029908
9 | 10 | 0.14503 | 0.092817 | 2.4354e-10 | 0 | 0 | 0 | 0 | 0 | 1 | -90 | 90 | 0.10881 | 0.02749 | -0.10879 | -0.027479
10 | 11 | 1.6643 | 1.0652 | 2.7948e-09 | 0 | 0 | 0 | 0 | 0 | 1 | -90 | 90 | 0.097975 | 0.024768 | -0.097804 | -0.024659
11 | 28 | 1.2703 | 0.81298 | 2.1331e-09 | 0 | 0 | 0 | 0 | 0 | 1 | -90 | 90 | 0.084241 | 0.02126 | -0.084144 | -0.021198
28 | 27 | 1.7806 | 1.1396 | 2.9901e-09 | 0 | 0 | 0 | 0 | 0 | 1 | -90 | 90 | 0.077174 | 0.019451 | -0.07706 | -0.019378
27 | 26 | 1.2949 | 0.82871 | 2.1744e-09 | 0 | 0 | 0 | 0 | 0 | 1 | -90 | 90 | 0.07706 | 0.019378 | -0.076977 | -0.019326
12 | 13 | 1.6422 | 1.051 | 2.7577e-09 | 0 | 0 | 0 | 0 | 0 | 1 | -90 | 90 | -0.0027065 | -0.00067831 | 0.0027066 | 0.00067813
13 | 14 | 0.54952 | 0.35169 | 9.2279e-10 | 0 | 0 | 0 | 0 | 0 | 1 | -90 | 90 | -0.0066632 | -0.0016697 | 0.0066634 | 0.0016698
14 | 15 | 2.0721 | 1.3261 | 3.4796e-09 | 0 | 0 | 0 | 0 | 0 | 1 | -90 | 90 | -0.01123 | -0.0028142 | 0.011232 | 0.0028157
15 | 16 | 0.31675 | 0.20272 | 5.3191e-10 | 0 | 0 | 0 | 0 | 0 | 1 | -90 | 90 | -0.014598 | -0.0036592 | 0.014599 | 0.0036596
16 | 17 | 1.0419 | 0.66684 | 1.7497e-09 | 0 | 0 | 0 | 0 | 0 | 1 | -90 | 90 | -0.016374 | -0.0041046 | 0.016377 | 0.0041064
17 | 18 | 1.4299 | 0.91511 | 2.4011e-09 | 0 | 0 | 0 | 0 | 0 | 1 | -90 | 90 | -0.016377 | -0.0041064 | 0.016382 | 0.0041088
18 | 19 | 1.3858 | 0.88692 | 2.3272e-09 | 0 | 0 | 0 | 0 | 0 | 1 | -90 | 90 | -0.02231 | -0.0055947 | 0.022318 | 0.0055992
19 | 20 | 0.90562 | 0.5796 | 1.5208e-09 | 0 | 0 | 0 | 0 | 0 | 1 | -90 | 90 | -0.024298 | -0.0060956 | 0.024304 | 0.0060992
20 | 21 | 1.1392 | 0.7291 | 1.913e-09 | 0 | 0 | 0 | 0 | 0 | 1 | -90 | 90 | -0.027836 | -0.0069843 | 0.027845 | 0.0069902
21 | 24 | 1.2008 | 0.76854 | 2.0166e-09 | 0 | 0 | 0 | 0 | 0 | 1 | -90 | 90 | -0.059409 | -0.014904 | 0.059455 | 0.014933
21 | 25 | 2.1474 | 1.3744 | 3.6061e-09 | 0 | 0 | 0 | 0 | 0 | 1 | -90 | 90 | 0.010417 | 0.0026114 | -0.010415 | -0.0026102
21 | 22 | 1.0177 | 0.65135 | 1.709e-09 | 0 | 0 | 0 | 0 | 0 | 1 | -90 | 90 | 0.021147 | 0.0053021 | -0.021142 | -0.0052991
24 | 26 | 0.070628 | 0.045202 | 1.186e-10 | 0 | 0 | 0 | 0 | 0 | 1 | -90 | 90 | -0.06947 | -0.017443 | 0.069474 | 0.017445
25 | 31 | 0.050129 | 0.032083 | 8.4181e-11 | 0 | 0 | 0 | 0 | 0 | 1 | -90 | 90 | 0.0083133 | 0.0020835 | -0.0083133 | -0.0020835
22 | 23 | 1.163 | 0.74432 | 1.953e-09 | 0 | 0 | 0 | 0 | 0 | 1 | -90 | 90 | 0.011651 | 0.0029204 | -0.011649 | -0.0029195
39 | 38 | 6.7213 | 4.3016 | 1.1287e-08 | 0 | 0 | 0 | 0 | 0 | 1 | -90 | 90 | -0.0028891 | -0.00072408 | 0.0028897 | 0.00072335
38 | 37 | 2.8224 | 1.8063 | 4.7395e-09 | 0 | 0 | 0 | 0 | 0 | 1 | -90 | 90 | -0.0028897 | -0.00072335 | 0.00289 | 0.00072304
34 | 36 | 0.037169 | 0.023788 | 6.2416e-11 | 0 | 0 | 0 | 0 | 0 | 1 | -90 | 90 | 0.016463 | 0.0041253 | -0.016463 | -0.0041253
36 | 37 | 1.1566 | 0.74021 | 1.9422e-09 | 0 | 0 | 0 | 0 | 0 | 1 | -90 | 90 | 0.012368 | 0.0030991 | -0.012366 | -0.0030981