## bus_data
BUS_I | BUS_TYPE | Pd | Qd | Gs | Bs | area | Vm | Va | baseKV | zone | Vmax | Vmin
1 | 1 | 0.035599 | 0.0089221 | 0 | 0 | 1 | 0.97842 | -0.41416 | 0.4 | 1 | 1.1 | 0.9
2 | 1 | 0.0023504 | 0.00058907 | 0 | 0 | 1 | 0.98086 | -0.36657 | 0.4 | 1 | 1.1 | 0.9
3 | 1 | 0.025383 | 0.0063617 | 0 | 0 | 1 | 0.9753 | -0.47531 | 0.4 | 1 | 1.1 | 0.9
4 | 1 | 0.0072746 | 0.0018232 | 0 | 0 | 1 | 0.98218 | -0.34097 | 0.4 | 1 | 1.1 | 0.9
5 | 1 | 0 | 0 | 0 | 0 | 1 | 0.97388 | -0.50322 | 0.4 | 1 | 1.1 | 0.9
6 | 1 | 0.017656 | 0.0044251 | 0 | 0 | 1 | 0.98509 | -0.28444 | 0.4 | 1 | 1.1 | 0.9
7 | 1 | 0.0069965 | 0.0017535 | 0 | 0 | 1 | 0.97322 | -0.51626 | 0.4 | 1 | 1.1 | 0.9
8 | 1 | 0.0097038 | 0.002432 | 0 | 0 | 1 | 0.97351 | -0.51056 | 0.4 | 1 | 1.1 | 0.9
21 | 1 | 0.0087521 | 0.0021935 | 0 | 0 | 1 | 0.99135 | -0.1643 | 0.4 | 1 | 1.1 | 0.9
77 | 1 | 0.0053965 | 0.0013525 | 0 | 0 | 1 | 0.97244 | -0.53165 | 0.4 | 1 | 1.1 | 0.9
14 | 1 | 0.015794 | 0.0039583 | 0 | 0 | 1 | 0.97303 | -0.52007 | 0.4 | 1 | 1.1 | 0.9
9 | 1 | 0.010307 | 0.0025831 | 0 | 0 | 1 | 0.9886 | -0.21749 | 0.4 | 1 | 1.1 | 0.9
10 | 1 | 0.0055536 | 0.0013919 | 0 | 0 | 1 | 0.9886 | -0.21739 | 0.4 | 1 | 1.1 | 0.9
12 | 1 | 0.0051194 | 0.001283 | 0 | 0 | 1 | 0.98861 | -0.21734 | 0.4 | 1 | 1.1 | 0.9
13 | 1 | 0 | 0 | 0 | 0 | 1 | 0.98892 | -0.21129 | 0.4 | 1 | 1.1 | 0.9
26 | 1 | 0 | 0 | 0 | 0 | 1 | 0.98665 | -0.25517 | 0.4 | 1 | 1.1 | 0.9
24 | 1 | 0.0020971 | 0.00052558 | 0 | 0 | 1 | 0.98958 | -0.1984 | 0.4 | 1 | 1.1 | 0.9
22 | 1 | 0.0064152 | 0.0016078 | 0 | 0 | 1 | 0.99115 | -0.16824 | 0.4 | 1 | 1.1 | 0.9
23 | 1 | 0 | 0 | 0 | 0 | 1 | 0.99312 | -0.1304 | 0.4 | 1 | 1.1 | 0.9
25 | 1 | 0.0031221 | 0.00078246 | 0 | 0 | 1 | 0.99365 | -0.12028 | 0.4 | 1 | 1.1 | 0.9
27 | 1 | 0.0084639 | 0.0021213 | 0 | 0 | 1 | 0.99447 | -0.10477 | 0.4 | 1 | 1.1 | 0.9
33 | 1 | 0 | 0 | 0 | 0 | 1 | 0.98468 | -0.29355 | 0.4 | 1 | 1.1 | 0.9
32 | 1 | 0.0072335 | 0.0018129 | 0 | 0 | 1 | 0.9865 | -0.25813 | 0.4 | 1 | 1.1 | 0.9
28 | 1 | 0.0059933 | 0.0015021 | 0 | 0 | 1 | 0.99505 | -0.093678 | 0.4 | 1 | 1.1 | 0.9
29 | 1 | 0.0054151 | 0.0013572 | 0 | 0 | 1 | 0.99677 | -0.060993 | 0.4 | 1 | 1.1 | 0.9
30 | 3 | 0.0051997 | 0.0013032 | 0 | 0 | 1 | 1 | 0 | 0.4 | 1 | 1.1 | 0.9
31 | 1 | 0.015205 | 0.0038108 | 0 | 0 | 1 | 0.99986 | -0.0027363 | 0.4 | 1 | 1.1 | 0.9
43 | 1 | 0.005357 | 0.0013426 | 0 | 0 | 1 | 0.99925 | -0.014489 | 0.4 | 1 | 1.1 | 0.9
34 | 1 | 0.020561 | 0.0051531 | 0 | 0 | 1 | 0.98384 | -0.30994 | 0.4 | 1 | 1.1 | 0.9
35 | 1 | 0.0036906 | 0.00092494 | 0 | 0 | 1 | 0.98454 | -0.29629 | 0.4 | 1 | 1.1 | 0.9
37 | 1 | 0.0035367 | 0.00088639 | 0 | 0 | 1 | 0.98325 | -0.32141 | 0.4 | 1 | 1.1 | 0.9
36 | 1 | 0.003196 | 0.00080098 | 0 | 0 | 1 | 0.98453 | -0.29648 | 0.4 | 1 | 1.1 | 0.9
38 | 1 | 0 | 0 | 0 | 0 | 1 | 0.98269 | -0.33237 | 0.4 | 1 | 1.1 | 0.9
39 | 1 | 0.0083194 | 0.002085 | 0 | 0 | 1 | 0.98235 | -0.33904 | 0.4 | 1 | 1.1 | 0.9
40 | 1 | 0.0089545 | 0.0022442 | 0 | 0 | 1 | 0.98208 | -0.34431 | 0.4 | 1 | 1.1 | 0.9
41 | 1 | 0.005142 | 0.0012887 | 0 | 0 | 1 | 0.9822 | -0.34192 | 0.4 | 1 | 1.1 | 0.9
42 | 1 | 0.0078565 | 0.001969 | 0 | 0 | 1 | 0.98191 | -0.34753 | 0.4 | 1 | 1.1 | 0.9
44 | 1 | 0.015135 | 0.0037933 | 0 | 0 | 1 | 0.99887 | -0.021777 | 0.4 | 1 | 1.1 | 0.9
45 | 1 | 0.0048908 | 0.0012258 | 0 | 0 | 1 | 0.99876 | -0.023854 | 0.4 | 1 | 1.1 | 0.9
49 | 1 | 0.012771 | 0.0032007 | 0 | 0 | 1 | 0.99856 | -0.027641 | 0.4 | 1 | 1.1 | 0.9
78 | 1 | 0.003904 | 0.00097842 | 0 | 0 | 1 | 0.97241 | -0.53229 | 0.4 | 1 | 1.1 | 0.9
79 | 1 | 0.0067588 | 0.0016939 | 0 | 0 | 1 | 0.97222 | -0.53609 | 0.4 | 1 | 1.1 | 0.9
80 | 1 | 0.0059643 | 0.0014948 | 0 | 0 | 1 | 0.97203 | -0.5398 | 0.4 | 1 | 1.1 | 0.9
81 | 1 | 0.0042734 | 0.001071 | 0 | 0 | 1 | 0.97198 | -0.54078 | 0.4 | 1 | 1.1 | 0.9
82 | 1 | 0.0025248 | 0.00063277 | 0 | 0 | 1 | 0.97197 | -0.54106 | 0.4 | 1 | 1.1 | 0.9

## generator_data
GEN_BUS | PG | QG | QMAX | QMIN | VG | MBASE | GEN_STATUS | PMAX | PMIN
30 | 0.34272 | 0.087773 | 10 | -10 | 1 | 100 | 1 | 10 | 0

## branch_data
F_BUS | T_BUS | BR_R | BR_X | BR_B | RATE_A | RATE_B | RATE_C | TAP | SHIFT | BR_STATUS | ANGMIN | ANGMAX | P_in | Q_in | P_out | Q_out
1 | 2 | 1.6738 | 1.0712 | 2.8108e-09 | 0 | 0 | 0 | 0 | 0 | 1 | -90 | 90 | -0.1227 | -0.030906 | 0.12298 | 0.031085
1 | 3 | 3.017 | 1.9309 | 5.0663e-09 | 0 | 0 | 0 | 0 | 0 | 1 | -90 | 90 | 0.0871 | 0.021984 | -0.086845 | -0.021822
2 | 4 | 0.88691 | 0.56762 | 1.4894e-09 | 0 | 0 | 0 | 0 | 0 | 1 | -90 | 90 | -0.12533 | -0.031674 | 0.12548 | 0.031772
3 | 5 | 1.9377 | 1.2401 | 3.2539e-09 | 0 | 0 | 0 | 0 | 0 | 1 | -90 | 90 | 0.061462 | 0.01546 | -0.061381 | -0.015408
4 | 6 | 1.8582 | 1.1893 | 3.1204e-09 | 0 | 0 | 0 | 0 | 0 | 1 | -90 | 90 | -0.13276 | -0.033595 | 0.13312 | 0.033826
5 | 7 | 1.5475 | 0.99043 | 2.5987e-09 | 0 | 0 | 0 | 0 | 0 | 1 | -90 | 90 | 0.035868 | 0.0090083 | -0.035845 | -0.0089943
5 | 8 | 1.2238 | 0.78321 | 2.055e-09 | 0 | 0 | 0 | 0 | 0 | 1 | -90 | 90 | 0.025513 | 0.0064002 | -0.025504 | -0.0063947
6 | 21 | 3.5157 | 2.25 | 1.1808e-08 | 0 | 0 | 0 | 0 | 0 | 1 | -90 | 90 | -0.15078 | -0.038251 | 0.15165 | 0.038811
7 | 77 | 2.265 | 1.4496 | 3.8035e-09 | 0 | 0 | 0 | 0 | 0 | 1 | -90 | 90 | 0.028849 | 0.0072407 | -0.028828 | -0.0072276
8 | 14 | 2.5562 | 1.636 | 4.2925e-09 | 0 | 0 | 0 | 0 | 0 | 1 | -90 | 90 | 0.0158 | 0.0039626 | -0.015793 | -0.0039584
21 | 22 | 0.17742 | 0.11355 | 2.9793e-10 | 0 | 0 | 0 | 0 | 0 | 1 | -90 | 90 | 0.098547 | 0.024914 | -0.098528 | -0.024902
21 | 23 | 0.58364 | 0.37353 | 1.9602e-09 | 0 | 0 | 0 | 0 | 0 | 1 | -90 | 90 | -0.25895 | -0.065918 | 0.25938 | 0.066189
77 | 78 | 0.11534 | 0.073817 | 1.9368e-10 | 0 | 0 | 0 | 0 | 0 | 1 | -90 | 90 | 0.023431 | 0.005875 | -0.023431 | -0.0058746
9 | 10 | 0.04203 | 0.026899 | 7.058e-11 | 0 | 0 | 0 | 0 | 0 | 1 | -90 | 90 | -0.010307 | -0.0025831 | 0.010307 | 0.0025831
10 | 12 | 0.014346 | 0.0091817 | 2.4092e-11 | 0 | 0 | 0 | 0 | 0 | 1 | -90 | 90 | -0.01586 | -0.003975 | 0.01586 | 0.003975
12 | 13 | 1.2635 | 0.80863 | 2.1217e-09 | 0 | 0 | 0 | 0 | 0 | 1 | -90 | 90 | -0.02098 | -0.0052581 | 0.020986 | 0.0052617
13 | 26 | 2.8016 | 1.793 | 4.7047e-09 | 0 | 0 | 0 | 0 | 0 | 1 | -90 | 90 | 0.068841 | 0.017387 | -0.068697 | -0.017295
13 | 24 | 0.63164 | 0.40425 | 1.0607e-09 | 0 | 0 | 0 | 0 | 0 | 1 | -90 | 90 | -0.089827 | -0.022648 | 0.089883 | 0.022684
26 | 33 | 2.7283 | 1.7461 | 4.5815e-09 | 0 | 0 | 0 | 0 | 0 | 1 | -90 | 90 | 0.061463 | 0.015481 | -0.06135 | -0.01541
26 | 32 | 1.7884 | 1.1445 | 3.0031e-09 | 0 | 0 | 0 | 0 | 0 | 1 | -90 | 90 | 0.0072345 | 0.0018133 | -0.0072334 | -0.0018129
24 | 22 | 1.4479 | 0.92668 | 2.4315e-09 | 0 | 0 | 0 | 0 | 0 | 1 | -90 | 90 | -0.09198 | -0.023209 | 0.092113 | 0.023294
23 | 25 | 0.17456 | 0.11172 | 8.7938e-10 | 0 | 0 | 0 | 0 | 0 | 1 | -90 | 90 | -0.25938 | -0.066189 | 0.2595 | 0.06627
25 | 27 | 0.26475 | 0.16944 | 1.3338e-09 | 0 | 0 | 0 | 0 | 0 | 1 | -90 | 90 | -0.26262 | -0.067052 | 0.26282 | 0.067178
27 | 28 | 0.18366 | 0.11754 | 9.2522e-10 | 0 | 0 | 0 | 0 | 0 | 1 | -90 | 90 | -0.27128 | -0.069299 | 0.27143 | 0.069392
33 | 34 | 1.3088 | 0.83764 | 2.1979e-09 | 0 | 0 | 0 | 0 | 0 | 1 | -90 | 90 | 0.054463 | 0.013684 | -0.05442 | -0.013657
33 | 35 | 1.7311 | 1.1079 | 2.907e-09 | 0 | 0 | 0 | 0 | 0 | 1 | -90 | 90 | 0.0068874 | 0.0017262 | -0.0068865 | -0.0017259
28 | 29 | 0.53048 | 0.33951 | 2.6725e-09 | 0 | 0 | 0 | 0 | 0 | 1 | -90 | 90 | -0.27742 | -0.070894 | 0.27786 | 0.071175
29 | 30 | 0.97558 | 0.62437 | 4.9148e-09 | 0 | 0 | 0 | 0 | 0 | 1 | -90 | 90 | -0.28328 | -0.072532 | 0.28412 | 0.073069
30 | 31 | 0.22982 | 0.14708 | 3.8593e-10 | 0 | 0 | 0 | 0 | 0 | 1 | -90 | 90 | 0.053403 | 0.0134 | -0.053397 | -0.013396
31 | 43 | 1.3794 | 0.88279 | 2.3163e-09 | 0 | 0 | 0 | 0 | 0 | 1 | -90 | 90 | 0.038191 | 0.0095852 | -0.03817 | -0.0095718
43 | 44 | 0.99422 | 0.6363 | 1.6696e-09 | 0 | 0 | 0 | 0 | 0 | 1 | -90 | 90 | 0.032813 | 0.0082292 | -0.032801 | -0.0082221
34 | 37 | 1.4711 | 0.94151 | 2.4704e-09 | 0 | 0 | 0 | 0 | 0 | 1 | -90 | 90 | 0.033859 | 0.0085035 | -0.03384 | -0.0084919
35 | 36 | 0.25194 | 0.16124 | 4.2308e-10 | 0 | 0 | 0 | 0 | 0 | 1 | -90 | 90 | 0.003196 | 0.00080097 | -0.0031959 | -0.00080099
37 | 38 | 1.5674 | 1.0031 | 2.6321e-09 | 0 | 0 | 0 | 0 | 0 | 1 | -90 | 90 | 0.030304 | 0.0076055 | -0.030288 | -0.0075956
38 | 39 | 2.1459 | 1.3734 | 3.6035e-09 | 0 | 0 | 0 | 0 | 0 | 1 | -90 | 90 | 0.013466 | 0.0033762 | -0.013462 | -0.0033738
38 | 40 | 3.0736 | 1.9671 | 5.1613e-09 | 0 | 0 | 0 | 0 | 0 | 1 | -90 | 90 | 0.016822 | 0.0042194 | -0.016812 | -0.0042138
39 | 41 | 2.4191 | 1.5482 | 4.0623e-09 | 0 | 0 | 0 | 0 | 0 | 1 | -90 | 90 | 0.0051426 | 0.0012888 | -0.0051419 | -0.0012887
40 | 42 | 1.7716 | 1.1338 | 2.9751e-09 | 0 | 0 | 0 | 0 | 0 | 1 | -90 | 90 | 0.0078576 | 0.0019695 | -0.0078564 | -0.001969
44 | 45 | 0.52583 | 0.33653 | 8.8301e-10 | 0 | 0 | 0 | 0 | 0 | 1 | -90 | 90 | 0.017666 | 0.0044288 | -0.017664 | -0.0044277
45 | 49 | 1.3255 | 0.84833 | 2.2259e-09 | 0 | 0 | 0 | 0 | 0 | 1 | -90 | 90 | 0.012773 | 0.003202 | -0.012771 | -0.0032007
78 | 79 | 0.82458 | 0.52773 | 1.3847e-09 | 0 | 0 | 0 | 0 | 0 | 1 | -90 | 90 | 0.019527 | 0.0048961 | -0.019523 | -0.004894
79 | 80 | 1.233 | 0.7891 | 2.0705e-09 | 0 | 0 | 0 | 0 | 0 | 1 | -90 | 90 | 0.012765 | 0.0032 | -0.012762 | -0.0031988
80 | 81 | 0.60759 | 0.38886 | 1.0203e-09 | 0 | 0 | 0 | 0 | 0 | 1 | -90 | 90 | 0.0067983 | 0.0017039 | -0.006798 | -0.0017038
81 | 82 | 0.47984 | 0.30709 | 8.0577e-10 | 0 | 0 | 0 | 0 | 0 | 1 | -90 | 90 | 0.0025247 | 0.00063274 | -0.0025247 | -0.0006328