## bus_data
BUS_I | BUS_TYPE | Pd | Qd | Gs | Bs | area | Vm | Va | baseKV | zone | Vmax | Vmin
1 | 1 | 0.0032026 | 0.00080264 | 0 | 0 | 1 | 0.99661 | -0.064761 | 0.4 | 1 | 1.1 | 0.9
2 | 1 | 0 | 0 | 0 | 0 | 1 | 0.99668 | -0.063429 | 0.4 | 1 | 1.1 | 0.9
3 | 1 | 0.022137 | 0.0055479 | 0 | 0 | 1 | 0.99799 | -0.038335 | 0.4 | 1 | 1.1 | 0.9
4 | 1 | 0 | 0 | 0 | 0 | 1 | 0.99176 | -0.1577 | 0.4 | 1 | 1.1 | 0.9
5 | 3 | 0 | 0 | 0 | 0 | 1 | 1 | 0 | 0.4 | 1 | 1.1 | 0.9
11 | 1 | 0 | 0 | 0 | 0 | 1 | 0.98733 | -0.24331 | 0.4 | 1 | 1.1 | 0.9
14 | 1 | 0.01253 | 0.0031403 | 0 | 0 | 1 | 0.99087 | -0.17492 | 0.4 | 1 | 1.1 | 0.9
6 | 1 | 0 | 0 | 0 | 0 | 1 | 0.99989 | -0.0020762 | 0.4 | 1 | 1.1 | 0.9
10 | 1 | 0 | 0 | 0 | 0 | 1 | 0.9836 | -0.3158 | 0.4 | 1 | 1.1 | 0.9
8 | 1 | 0.02037 | 0.0051052 | 0 | 0 | 1 | 0.98287 | -0.33016 | 0.4 | 1 | 1.1 | 0.9
13 | 1 | 0 | 0 | 0 | 0 | 1 | 0.98723 | -0.24527 | 0.4 | 1 | 1.1 | 0.9
12 | 1 | 0.0021442 | 0.00053739 | 0 | 0 | 1 | 0.98703 | -0.24921 | 0.4 | 1 | 1.1 | 0.9
7 | 1 | 0.0028655 | 0.00071816 | 0 | 0 | 1 | 0.9998 | -0.0037966 | 0.4 | 1 | 1.1 | 0.9
16 | 1 | 0.0023175 | 0.00058082 | 0 | 0 | 1 | 0.98699 | -0.24986 | 0.4 | 1 | 1.1 | 0.9

## generator_data
GEN_BUS | PG | QG | QMAX | QMIN | VG | MBASE | GEN_STATUS | PMAX | PMIN
5 | 0.066102 | 0.016761 | 10 | -10 | 1 | 100 | 1 | 10 | 0

## branch_data
F_BUS | T_BUS | BR_R | BR_X | BR_B | RATE_A | RATE_B | RATE_C | TAP | SHIFT | BR_STATUS | ANGMIN | ANGMAX | P_in | Q_in | P_out | Q_out
1 | 2 | 1.8509 | 1.1846 | 3.1082e-09 | 0 | 0 | 0 | 0 | 0 | 1 | -90 | 90 | -0.0032026 | -0.00080264 | 0.0032028 | 0.00080246
2 | 3 | 2.7559 | 1.7638 | 4.6278e-09 | 0 | 0 | 0 | 0 | 0 | 1 | -90 | 90 | -0.040933 | -0.01039 | 0.040983 | 0.010421
2 | 4 | 11.1702 | 7.1489 | 1.8758e-08 | 0 | 0 | 0 | 0 | 0 | 1 | -90 | 90 | 0.037731 | 0.0095875 | -0.03756 | -0.0094803
3 | 5 | 2.7335 | 1.7495 | 4.5903e-09 | 0 | 0 | 0 | 0 | 0 | 1 | -90 | 90 | -0.063119 | -0.015969 | 0.063236 | 0.016043
4 | 11 | 15.1195 | 9.6765 | 2.539e-08 | 0 | 0 | 0 | 0 | 0 | 1 | -90 | 90 | 0.02502 | 0.0063344 | -0.024917 | -0.0062714
4 | 14 | 6.054 | 3.8745 | 1.0166e-08 | 0 | 0 | 0 | 0 | 0 | 1 | -90 | 90 | 0.01254 | 0.0031459 | -0.01253 | -0.0031403
5 | 6 | 3.2453 | 2.077 | 5.4498e-09 | 0 | 0 | 0 | 0 | 0 | 1 | -90 | 90 | 0.002866 | 0.0007175 | -0.0028657 | -0.00071786
11 | 13 | 3.685 | 2.3584 | 6.1881e-09 | 0 | 0 | 0 | 0 | 0 | 1 | -90 | 90 | 0.0023182 | 0.00057926 | -0.002318 | -0.00057973
11 | 12 | 12.0192 | 7.6923 | 2.0184e-08 | 0 | 0 | 0 | 0 | 0 | 1 | -90 | 90 | 0.0021448 | 0.00053581 | -0.0021442 | -0.00053739
11 | 10 | 15.4886 | 9.9127 | 2.601e-08 | 0 | 0 | 0 | 0 | 0 | 1 | -90 | 90 | 0.020454 | 0.0051564 | -0.020384 | -0.0051136
6 | 7 | 2.6898 | 1.7214 | 4.5168e-09 | 0 | 0 | 0 | 0 | 0 | 1 | -90 | 90 | 0.0028657 | 0.00071786 | -0.0028655 | -0.00071816
10 | 8 | 3.0554 | 1.9554 | 5.1308e-09 | 0 | 0 | 0 | 0 | 0 | 1 | -90 | 90 | 0.020384 | 0.0051137 | -0.02037 | -0.0051052
13 | 16 | 8.6489 | 5.5353 | 1.4524e-08 | 0 | 0 | 0 | 0 | 0 | 1 | -90 | 90 | 0.002318 | 0.00057973 | -0.0023175 | -0.00058082