## bus_data
BUS_I | BUS_TYPE | Pd | Qd | Gs | Bs | area | Vm | Va | baseKV | zone | Vmax | Vmin
1 | 1 | 0.0026219 | 0.00065711 | 0 | 0 | 1 | 0.97683 | -0.44675 | 0.4 | 1 | 1.1 | 0.9
2 | 1 | 0.0056513 | 0.0014163 | 0 | 0 | 1 | 0.97693 | -0.44477 | 0.4 | 1 | 1.1 | 0.9
3 | 1 | 0 | 0 | 0 | 0 | 1 | 0.97703 | -0.44276 | 0.4 | 1 | 1.1 | 0.9
10 | 1 | 0.014544 | 0.003645 | 0 | 0 | 1 | 0.97689 | -0.44557 | 0.4 | 1 | 1.1 | 0.9
11 | 1 | 0 | 0 | 0 | 0 | 1 | 0.97756 | -0.43244 | 0.4 | 1 | 1.1 | 0.9
47 | 1 | 0.0044264 | 0.0011094 | 0 | 0 | 1 | 0.97777 | -0.4283 | 0.4 | 1 | 1.1 | 0.9
9 | 1 | 0.0049868 | 0.0012498 | 0 | 0 | 1 | 0.97726 | -0.43822 | 0.4 | 1 | 1.1 | 0.9
4 | 1 | 0.003701 | 0.00092755 | 0 | 0 | 1 | 0.97617 | -0.45966 | 0.4 | 1 | 1.1 | 0.9
5 | 1 | 0.015413 | 0.0038629 | 0 | 0 | 1 | 0.97601 | -0.46282 | 0.4 | 1 | 1.1 | 0.9
6 | 1 | 0.0056913 | 0.0014264 | 0 | 0 | 1 | 0.97655 | -0.45219 | 0.4 | 1 | 1.1 | 0.9
7 | 1 | 0.0047582 | 0.0011925 | 0 | 0 | 1 | 0.97658 | -0.45164 | 0.4 | 1 | 1.1 | 0.9
8 | 1 | 0.0048899 | 0.0012255 | 0 | 0 | 1 | 0.9769 | -0.4454 | 0.4 | 1 | 1.1 | 0.9
34 | 1 | 0.0011247 | 0.00028186 | 0 | 0 | 1 | 0.98359 | -0.31478 | 0.4 | 1 | 1.1 | 0.9
35 | 1 | 0.0014356 | 0.0003598 | 0 | 0 | 1 | 0.98355 | -0.31563 | 0.4 | 1 | 1.1 | 0.9
36 | 1 | 0 | 0 | 0 | 0 | 1 | 0.98374 | -0.3119 | 0.4 | 1 | 1.1 | 0.9
37 | 1 | 0.0017701 | 0.00044363 | 0 | 0 | 1 | 0.98355 | -0.31571 | 0.4 | 1 | 1.1 | 0.9
15 | 1 | 0.0021321 | 0.00053436 | 0 | 0 | 1 | 0.97881 | -0.40778 | 0.4 | 1 | 1.1 | 0.9
12 | 1 | 0.0016266 | 0.00040766 | 0 | 0 | 1 | 0.98061 | -0.37259 | 0.4 | 1 | 1.1 | 0.9
13 | 1 | 0.0044847 | 0.001124 | 0 | 0 | 1 | 0.97969 | -0.39069 | 0.4 | 1 | 1.1 | 0.9
14 | 1 | 0.003189 | 0.00079923 | 0 | 0 | 1 | 0.98188 | -0.34789 | 0.4 | 1 | 1.1 | 0.9
16 | 1 | 0.0045368 | 0.001137 | 0 | 0 | 1 | 0.98201 | -0.34525 | 0.4 | 1 | 1.1 | 0.9
17 | 1 | 0.0048761 | 0.0012221 | 0 | 0 | 1 | 0.98265 | -0.33283 | 0.4 | 1 | 1.1 | 0.9
18 | 1 | 0.009177 | 0.0023 | 0 | 0 | 1 | 0.98304 | -0.3253 | 0.4 | 1 | 1.1 | 0.9
21 | 1 | 0.0060604 | 0.0015189 | 0 | 0 | 1 | 0.98306 | -0.32492 | 0.4 | 1 | 1.1 | 0.9
19 | 1 | 0.0041439 | 0.0010386 | 0 | 0 | 1 | 0.98361 | -0.31428 | 0.4 | 1 | 1.1 | 0.9
20 | 1 | 0.0037749 | 0.00094607 | 0 | 0 | 1 | 0.98446 | -0.2976 | 0.4 | 1 | 1.1 | 0.9
22 | 1 | 0 | 0 | 0 | 0 | 1 | 0.98565 | -0.2747 | 0.4 | 1 | 1.1 | 0.9
29 | 1 | 0.0029614 | 0.0007422 | 0 | 0 | 1 | 0.98791 | -0.23097 | 0.4 | 1 | 1.1 | 0.9
24 | 1 | 0.0089879 | 0.0022526 | 0 | 0 | 1 | 0.98525 | -0.28235 | 0.4 | 1 | 1.1 | 0.9
53 | 1 | 0.0026332 | 0.00065995 | 0 | 0 | 1 | 0.98883 | -0.21318 | 0.4 | 1 | 1.1 | 0.9
23 | 1 | 0.013361 | 0.0033485 | 0 | 0 | 1 | 0.9847 | -0.29312 | 0.4 | 1 | 1.1 | 0.9
25 | 1 | 0.0047204 | 0.001183 | 0 | 0 | 1 | 0.98433 | -0.30028 | 0.4 | 1 | 1.1 | 0.9
26 | 1 | 0.0038409 | 0.00096262 | 0 | 0 | 1 | 0.98408 | -0.30519 | 0.4 | 1 | 1.1 | 0.9
27 | 1 | 0.0042152 | 0.0010564 | 0 | 0 | 1 | 0.98401 | -0.30666 | 0.4 | 1 | 1.1 | 0.9
28 | 1 | 0.0037814 | 0.00094772 | 0 | 0 | 1 | 0.98387 | -0.30932 | 0.4 | 1 | 1.1 | 0.9
31 | 1 | 0.0068972 | 0.0017286 | 0 | 0 | 1 | 0.98357 | -0.31512 | 0.4 | 1 | 1.1 | 0.9
30 | 1 | 0.0085114 | 0.0021332 | 0 | 0 | 1 | 0.9835 | -0.31652 | 0.4 | 1 | 1.1 | 0.9
54 | 1 | 0.0040695 | 0.0010199 | 0 | 0 | 1 | 0.9891 | -0.20784 | 0.4 | 1 | 1.1 | 0.9
32 | 1 | 0.014825 | 0.0037154 | 0 | 0 | 1 | 0.98347 | -0.31708 | 0.4 | 1 | 1.1 | 0.9
38 | 1 | 0.002653 | 0.00066489 | 0 | 0 | 1 | 0.98915 | -0.20731 | 0.4 | 1 | 1.1 | 0.9
39 | 1 | 0.0036347 | 0.00091094 | 0 | 0 | 1 | 0.99075 | -0.17665 | 0.4 | 1 | 1.1 | 0.9
40 | 1 | 0 | 0 | 0 | 0 | 1 | 0.98746 | -0.23996 | 0.4 | 1 | 1.1 | 0.9
41 | 1 | 0.0033943 | 0.00085068 | 0 | 0 | 1 | 0.99092 | -0.17324 | 0.4 | 1 | 1.1 | 0.9
42 | 1 | 0.0053886 | 0.0013505 | 0 | 0 | 1 | 0.98556 | -0.27691 | 0.4 | 1 | 1.1 | 0.9
43 | 1 | 0.0041144 | 0.0010312 | 0 | 0 | 1 | 0.99333 | -0.12715 | 0.4 | 1 | 1.1 | 0.9
66 | 1 | 0.0034818 | 0.00087263 | 0 | 0 | 1 | 0.98455 | -0.29656 | 0.4 | 1 | 1.1 | 0.9
44 | 1 | 0.0056885 | 0.0014257 | 0 | 0 | 1 | 0.99339 | -0.1259 | 0.4 | 1 | 1.1 | 0.9
64 | 1 | 0 | 0 | 0 | 0 | 1 | 0.984 | -0.30723 | 0.4 | 1 | 1.1 | 0.9
45 | 1 | 0.0038731 | 0.00097068 | 0 | 0 | 1 | 0.99583 | -0.079338 | 0.4 | 1 | 1.1 | 0.9
46 | 1 | 0.0057141 | 0.0014321 | 0 | 0 | 1 | 0.99585 | -0.078813 | 0.4 | 1 | 1.1 | 0.9
51 | 1 | 0.0016975 | 0.00042543 | 0 | 0 | 1 | 0.99768 | -0.044001 | 0.4 | 1 | 1.1 | 0.9
49 | 1 | 0.0053596 | 0.0013433 | 0 | 0 | 1 | 0.99771 | -0.043546 | 0.4 | 1 | 1.1 | 0.9
48 | 1 | 0.004348 | 0.0010897 | 0 | 0 | 1 | 0.99906 | -0.017733 | 0.4 | 1 | 1.1 | 0.9
50 | 3 | 0.0044073 | 0.0011046 | 0 | 0 | 1 | 1 | 0 | 0.4 | 1 | 1.1 | 0.9
52 | 1 | 0.0025163 | 0.00063065 | 0 | 0 | 1 | 0.99839 | -0.030368 | 0.4 | 1 | 1.1 | 0.9
60 | 1 | 0.005659 | 0.0014183 | 0 | 0 | 1 | 0.99726 | -0.051944 | 0.4 | 1 | 1.1 | 0.9
57 | 1 | 0.0029224 | 0.00073242 | 0 | 0 | 1 | 0.99505 | -0.094012 | 0.4 | 1 | 1.1 | 0.9
55 | 1 | 0.0026661 | 0.00066818 | 0 | 0 | 1 | 0.9898 | -0.19444 | 0.4 | 1 | 1.1 | 0.9
56 | 1 | 0 | 0 | 0 | 0 | 1 | 0.99344 | -0.12469 | 0.4 | 1 | 1.1 | 0.9
58 | 1 | 0.0025055 | 0.00062795 | 0 | 0 | 1 | 0.99335 | -0.12649 | 0.4 | 1 | 1.1 | 0.9
59 | 1 | 0.0028811 | 0.00072208 | 0 | 0 | 1 | 0.99318 | -0.12978 | 0.4 | 1 | 1.1 | 0.9
78 | 1 | 0.0053789 | 0.0013481 | 0 | 0 | 1 | 0.99332 | -0.12701 | 0.4 | 1 | 1.1 | 0.9
84 | 1 | 0.002791 | 0.0006995 | 0 | 0 | 1 | 0.99264 | -0.14011 | 0.4 | 1 | 1.1 | 0.9
82 | 1 | 0 | 0 | 0 | 0 | 1 | 0.99241 | -0.14459 | 0.4 | 1 | 1.1 | 0.9
61 | 1 | 0.0048837 | 0.001224 | 0 | 0 | 1 | 0.98291 | -0.32856 | 0.4 | 1 | 1.1 | 0.9
62 | 1 | 0.007093 | 0.0017777 | 0 | 0 | 1 | 0.98294 | -0.328 | 0.4 | 1 | 1.1 | 0.9
63 | 1 | 0 | 0 | 0 | 0 | 1 | 0.98321 | -0.32274 | 0.4 | 1 | 1.1 | 0.9
65 | 1 | 0.0032832 | 0.00082285 | 0 | 0 | 1 | 0.98308 | -0.32513 | 0.4 | 1 | 1.1 | 0.9
67 | 1 | 0.0024869 | 0.00062327 | 0 | 0 | 1 | 0.98354 | -0.31622 | 0.4 | 1 | 1.1 | 0.9
68 | 1 | 0.0037559 | 0.00094131 | 0 | 0 | 1 | 0.98221 | -0.34222 | 0.4 | 1 | 1.1 | 0.9
69 | 1 | 0.0029596 | 0.00074176 | 0 | 0 | 1 | 0.98145 | -0.35701 | 0.4 | 1 | 1.1 | 0.9
70 | 1 | 0.005515 | 0.0013822 | 0 | 0 | 1 | 0.98139 | -0.35815 | 0.4 | 1 | 1.1 | 0.9
71 | 1 | 0.0051266 | 0.0012848 | 0 | 0 | 1 | 0.9808 | -0.36975 | 0.4 | 1 | 1.1 | 0.9
72 | 1 | 0.0034453 | 0.00086346 | 0 | 0 | 1 | 0.98076 | -0.37042 | 0.4 | 1 | 1.1 | 0.9
73 | 1 | 0.0055742 | 0.001397 | 0 | 0 | 1 | 0.98039 | -0.37776 | 0.4 | 1 | 1.1 | 0.9
74 | 1 | 0.00345 | 0.00086466 | 0 | 0 | 1 | 0.98033 | -0.37887 | 0.4 | 1 | 1.1 | 0.9
75 | 1 | 0.005363 | 0.0013441 | 0 | 0 | 1 | 0.98012 | -0.38297 | 0.4 | 1 | 1.1 | 0.9
76 | 1 | 0.0051267 | 0.0012849 | 0 | 0 | 1 | 0.98 | -0.38549 | 0.4 | 1 | 1.1 | 0.9
80 | 1 | 0.0028191 | 0.00070653 | 0 | 0 | 1 | 0.9923 | -0.14664 | 0.4 | 1 | 1.1 | 0.9
81 | 1 | 0.0026033 | 0.00065244 | 0 | 0 | 1 | 0.99229 | -0.14695 | 0.4 | 1 | 1.1 | 0.9
83 | 1 | 0.002701 | 0.00067695 | 0 | 0 | 1 | 0.99223 | -0.14808 | 0.4 | 1 | 1.1 | 0.9
85 | 1 | 0.0039252 | 0.00098374 | 0 | 0 | 1 | 0.99207 | -0.15125 | 0.4 | 1 | 1.1 | 0.9
86 | 1 | 0.0067238 | 0.0016851 | 0 | 0 | 1 | 0.99206 | -0.15139 | 0.4 | 1 | 1.1 | 0.9

## generator_data
GEN_BUS | PG | QG | QMAX | QMIN | VG | MBASE | GEN_STATUS | PMAX | PMIN
50 | 0.3567 | 0.091318 | 10 | -10 | 1 | 100 | 1 | 10 | 0

## branch_data
F_BUS | T_BUS | BR_R | BR_X | BR_B | RATE_A | RATE_B | RATE_C | TAP | SHIFT | BR_STATUS | ANGMIN | ANGMAX | P_in | Q_in | P_out | Q_out
1 | 2 | 3.2358 | 2.0709 | 5.4339e-09 | 0 | 0 | 0 | 0 | 0 | 1 | -90 | 90 | -0.0026219 | -0.00065713 | 0.0026221 | 0.00065677
2 | 3 | 1.0364 | 0.6633 | 1.7404e-09 | 0 | 0 | 0 | 0 | 0 | 1 | -90 | 90 | -0.0082733 | -0.0020731 | 0.0082741 | 0.0020735
3 | 10 | 0.82712 | 0.52936 | 1.389e-09 | 0 | 0 | 0 | 0 | 0 | 1 | -90 | 90 | 0.014545 | 0.0036462 | -0.014543 | -0.003645
3 | 11 | 1.9367 | 1.2395 | 3.2523e-09 | 0 | 0 | 0 | 0 | 0 | 1 | -90 | 90 | -0.022819 | -0.0057196 | 0.022831 | 0.0057265
11 | 47 | 0.28515 | 0.1825 | 4.7885e-10 | 0 | 0 | 0 | 0 | 0 | 1 | -90 | 90 | -0.062311 | -0.015637 | 0.062324 | 0.015645
11 | 9 | 0.62728 | 0.40146 | 1.0534e-09 | 0 | 0 | 0 | 0 | 0 | 1 | -90 | 90 | 0.039481 | 0.0099105 | -0.03947 | -0.0099036
47 | 15 | 1.3199 | 0.84472 | 2.2164e-09 | 0 | 0 | 0 | 0 | 0 | 1 | -90 | 90 | -0.06675 | -0.016754 | 0.066815 | 0.016796
9 | 8 | 0.89258 | 0.57125 | 1.4989e-09 | 0 | 0 | 0 | 0 | 0 | 1 | -90 | 90 | 0.034483 | 0.0086538 | -0.034471 | -0.0086464
4 | 5 | 0.87555 | 0.56035 | 1.4703e-09 | 0 | 0 | 0 | 0 | 0 | 1 | -90 | 90 | 0.015415 | 0.0038644 | -0.015413 | -0.003863
4 | 6 | 1.6696 | 1.0685 | 2.8037e-09 | 0 | 0 | 0 | 0 | 0 | 1 | -90 | 90 | -0.019116 | -0.0047919 | 0.019123 | 0.004796
6 | 7 | 0.095007 | 0.060805 | 1.5954e-10 | 0 | 0 | 0 | 0 | 0 | 1 | -90 | 90 | -0.024814 | -0.0062224 | 0.024815 | 0.0062228
7 | 8 | 0.90235 | 0.5775 | 1.5153e-09 | 0 | 0 | 0 | 0 | 0 | 1 | -90 | 90 | -0.029573 | -0.0074154 | 0.029582 | 0.0074208
34 | 35 | 1.1587 | 0.74155 | 1.9457e-09 | 0 | 0 | 0 | 0 | 0 | 1 | -90 | 90 | 0.0032058 | 0.00080331 | -0.0032057 | -0.00080341
34 | 36 | 2.8771 | 1.8414 | 4.8315e-09 | 0 | 0 | 0 | 0 | 0 | 1 | -90 | 90 | -0.0043305 | -0.0010852 | 0.0043311 | 0.0010851
35 | 37 | 0.18877 | 0.12081 | 3.17e-10 | 0 | 0 | 0 | 0 | 0 | 1 | -90 | 90 | 0.0017701 | 0.00044361 | -0.0017701 | -0.00044364
36 | 25 | 11.645 | 7.4528 | 1.9555e-08 | 0 | 0 | 0 | 0 | 0 | 1 | -90 | 90 | -0.0043311 | -0.0010851 | 0.0043335 | 0.0010847
15 | 13 | 1.0676 | 0.68325 | 1.7928e-09 | 0 | 0 | 0 | 0 | 0 | 1 | -90 | 90 | -0.068948 | -0.01733 | 0.069004 | 0.017366
12 | 13 | 1.0628 | 0.68021 | 1.7848e-09 | 0 | 0 | 0 | 0 | 0 | 1 | -90 | 90 | 0.073552 | 0.01853 | -0.073489 | -0.01849
12 | 14 | 1.4228 | 0.91058 | 2.3892e-09 | 0 | 0 | 0 | 0 | 0 | 1 | -90 | 90 | -0.075179 | -0.018938 | 0.075268 | 0.018995
14 | 16 | 0.14635 | 0.093661 | 2.4575e-10 | 0 | 0 | 0 | 0 | 0 | 1 | -90 | 90 | -0.078457 | -0.019794 | 0.078467 | 0.0198
16 | 17 | 0.64991 | 0.41594 | 1.0914e-09 | 0 | 0 | 0 | 0 | 0 | 1 | -90 | 90 | -0.083003 | -0.020937 | 0.083053 | 0.020969
17 | 18 | 0.37206 | 0.23812 | 6.2479e-10 | 0 | 0 | 0 | 0 | 0 | 1 | -90 | 90 | -0.087929 | -0.022191 | 0.087961 | 0.022211
18 | 21 | 0.017358 | 0.011109 | 2.9149e-11 | 0 | 0 | 0 | 0 | 0 | 1 | -90 | 90 | -0.097138 | -0.024511 | 0.097139 | 0.024512
21 | 19 | 0.44864 | 0.28713 | 7.5338e-10 | 0 | 0 | 0 | 0 | 0 | 1 | -90 | 90 | -0.1032 | -0.026031 | 0.10325 | 0.026065
19 | 20 | 0.67697 | 0.43326 | 1.1368e-09 | 0 | 0 | 0 | 0 | 0 | 1 | -90 | 90 | -0.1074 | -0.027103 | 0.10748 | 0.027158
20 | 22 | 0.89984 | 0.5759 | 1.5111e-09 | 0 | 0 | 0 | 0 | 0 | 1 | -90 | 90 | -0.11126 | -0.028104 | 0.11138 | 0.028182
22 | 29 | 1.0365 | 0.66337 | 3.4812e-09 | 0 | 0 | 0 | 0 | 0 | 1 | -90 | 90 | -0.18496 | -0.046661 | 0.18535 | 0.046909
22 | 24 | 0.45302 | 0.28993 | 7.6074e-10 | 0 | 0 | 0 | 0 | 0 | 1 | -90 | 90 | 0.073577 | 0.018479 | -0.073551 | -0.018462
29 | 53 | 0.41612 | 0.26632 | 1.3976e-09 | 0 | 0 | 0 | 0 | 0 | 1 | -90 | 90 | -0.18831 | -0.047651 | 0.18847 | 0.047754
24 | 23 | 0.72626 | 0.46481 | 1.2196e-09 | 0 | 0 | 0 | 0 | 0 | 1 | -90 | 90 | 0.064563 | 0.01621 | -0.06453 | -0.016188
53 | 54 | 0.1233 | 0.07891 | 4.141e-10 | 0 | 0 | 0 | 0 | 0 | 1 | -90 | 90 | -0.1911 | -0.048414 | 0.19115 | 0.048445
23 | 25 | 0.60803 | 0.38914 | 1.021e-09 | 0 | 0 | 0 | 0 | 0 | 1 | -90 | 90 | 0.051169 | 0.01284 | -0.051152 | -0.012829
25 | 26 | 0.50763 | 0.32489 | 8.5246e-10 | 0 | 0 | 0 | 0 | 0 | 1 | -90 | 90 | 0.042098 | 0.010561 | -0.042088 | -0.010555
26 | 27 | 0.16631 | 0.10644 | 2.7928e-10 | 0 | 0 | 0 | 0 | 0 | 1 | -90 | 90 | 0.038247 | 0.0095922 | -0.038244 | -0.0095905
27 | 28 | 0.33893 | 0.21691 | 5.6915e-10 | 0 | 0 | 0 | 0 | 0 | 1 | -90 | 90 | 0.034029 | 0.0085341 | -0.034025 | -0.0085314
28 | 31 | 0.8333 | 0.53331 | 1.3993e-09 | 0 | 0 | 0 | 0 | 0 | 1 | -90 | 90 | 0.030243 | 0.0075836 | -0.030235 | -0.0075784
31 | 30 | 0.25865 | 0.16553 | 4.3434e-10 | 0 | 0 | 0 | 0 | 0 | 1 | -90 | 90 | 0.023338 | 0.0058498 | -0.023336 | -0.0058488
30 | 32 | 0.16549 | 0.10591 | 2.779e-10 | 0 | 0 | 0 | 0 | 0 | 1 | -90 | 90 | 0.014825 | 0.0037157 | -0.014824 | -0.0037154
54 | 55 | 0.30342 | 0.19419 | 1.0191e-09 | 0 | 0 | 0 | 0 | 0 | 1 | -90 | 90 | -0.19522 | -0.049465 | 0.19534 | 0.049546
38 | 39 | 1.9348 | 1.2383 | 3.2491e-09 | 0 | 0 | 0 | 0 | 0 | 1 | -90 | 90 | -0.070036 | -0.017723 | 0.070139 | 0.017788
38 | 40 | 2.1355 | 1.3667 | 3.5861e-09 | 0 | 0 | 0 | 0 | 0 | 1 | -90 | 90 | 0.067383 | 0.017058 | -0.067277 | -0.016991
39 | 41 | 0.20486 | 0.13111 | 3.4401e-10 | 0 | 0 | 0 | 0 | 0 | 1 | -90 | 90 | -0.073773 | -0.018699 | 0.073786 | 0.018707
40 | 42 | 2.4078 | 1.541 | 4.0433e-09 | 0 | 0 | 0 | 0 | 0 | 1 | -90 | 90 | 0.067277 | 0.016991 | -0.067158 | -0.016915
41 | 43 | 2.6541 | 1.6987 | 4.457e-09 | 0 | 0 | 0 | 0 | 0 | 1 | -90 | 90 | -0.07718 | -0.019558 | 0.077351 | 0.019667
42 | 66 | 1.388 | 0.88831 | 2.3308e-09 | 0 | 0 | 0 | 0 | 0 | 1 | -90 | 90 | 0.06177 | 0.015565 | -0.061712 | -0.015528
43 | 44 | 0.06812 | 0.043597 | 1.1439e-10 | 0 | 0 | 0 | 0 | 0 | 1 | -90 | 90 | -0.081466 | -0.020698 | 0.08147 | 0.020701
66 | 64 | 0.79804 | 0.51075 | 1.3401e-09 | 0 | 0 | 0 | 0 | 0 | 1 | -90 | 90 | 0.05823 | 0.014655 | -0.0582 | -0.014636
44 | 45 | 2.3889 | 1.5289 | 4.0116e-09 | 0 | 0 | 0 | 0 | 0 | 1 | -90 | 90 | -0.087159 | -0.022127 | 0.087355 | 0.022252
64 | 67 | 0.91138 | 0.58329 | 1.5305e-09 | 0 | 0 | 0 | 0 | 0 | 1 | -90 | 90 | 0.042925 | 0.010804 | -0.042907 | -0.010792
64 | 63 | 4.4077 | 2.8209 | 7.4016e-09 | 0 | 0 | 0 | 0 | 0 | 1 | -90 | 90 | 0.015275 | 0.0038324 | -0.015263 | -0.0038259
45 | 46 | 0.025847 | 0.016542 | 4.3404e-11 | 0 | 0 | 0 | 0 | 0 | 1 | -90 | 90 | -0.091228 | -0.023222 | 0.09123 | 0.023224
46 | 51 | 1.6146 | 1.0333 | 2.7113e-09 | 0 | 0 | 0 | 0 | 0 | 1 | -90 | 90 | -0.096944 | -0.024656 | 0.097107 | 0.02476
51 | 49 | 0.020782 | 0.0133 | 3.4898e-11 | 0 | 0 | 0 | 0 | 0 | 1 | -90 | 90 | -0.098805 | -0.025185 | 0.098807 | 0.025187
49 | 48 | 1.1189 | 0.71606 | 1.8789e-09 | 0 | 0 | 0 | 0 | 0 | 1 | -90 | 90 | -0.10417 | -0.02653 | 0.1043 | 0.026613
48 | 50 | 0.7392 | 0.47309 | 1.2413e-09 | 0 | 0 | 0 | 0 | 0 | 1 | -90 | 90 | -0.10864 | -0.027703 | 0.10874 | 0.027762
50 | 52 | 0.5664 | 0.3625 | 1.9023e-09 | 0 | 0 | 0 | 0 | 0 | 1 | -90 | 90 | 0.24356 | 0.062451 | -0.2432 | -0.062222
52 | 60 | 0.40558 | 0.25957 | 1.3622e-09 | 0 | 0 | 0 | 0 | 0 | 1 | -90 | 90 | 0.24068 | 0.061591 | -0.24043 | -0.061431
60 | 57 | 0.80736 | 0.51671 | 2.7116e-09 | 0 | 0 | 0 | 0 | 0 | 1 | -90 | 90 | 0.23477 | 0.060012 | -0.2343 | -0.059708
57 | 56 | 0.59395 | 0.38013 | 1.9948e-09 | 0 | 0 | 0 | 0 | 0 | 1 | -90 | 90 | 0.23137 | 0.058975 | -0.23103 | -0.058757
55 | 56 | 1.5646 | 1.0013 | 5.2547e-09 | 0 | 0 | 0 | 0 | 0 | 1 | -90 | 90 | -0.19801 | -0.050214 | 0.19868 | 0.05064
56 | 58 | 1.0131 | 0.64837 | 1.7012e-09 | 0 | 0 | 0 | 0 | 0 | 1 | -90 | 90 | 0.0078852 | 0.0019763 | -0.0078846 | -0.001976
56 | 59 | 0.92043 | 0.58907 | 1.5456e-09 | 0 | 0 | 0 | 0 | 0 | 1 | -90 | 90 | 0.02447 | 0.0061409 | -0.024464 | -0.0061373
58 | 78 | 0.42305 | 0.27075 | 7.1042e-10 | 0 | 0 | 0 | 0 | 0 | 1 | -90 | 90 | 0.005379 | 0.0013481 | -0.0053789 | -0.0013481
59 | 84 | 2.1183 | 1.3557 | 3.5571e-09 | 0 | 0 | 0 | 0 | 0 | 1 | -90 | 90 | 0.021582 | 0.0054152 | -0.021572 | -0.0054088
84 | 82 | 1.0518 | 0.67313 | 1.7662e-09 | 0 | 0 | 0 | 0 | 0 | 1 | -90 | 90 | 0.018781 | 0.0047093 | -0.018777 | -0.0047069
82 | 83 | 1.1552 | 0.73934 | 1.9399e-09 | 0 | 0 | 0 | 0 | 0 | 1 | -90 | 90 | 0.013354 | 0.0033479 | -0.013352 | -0.0033467
82 | 80 | 1.6704 | 1.0691 | 2.8051e-09 | 0 | 0 | 0 | 0 | 0 | 1 | -90 | 90 | 0.0054229 | 0.001359 | -0.0054224 | -0.0013589
61 | 62 | 0.48866 | 0.31274 | 8.206e-10 | 0 | 0 | 0 | 0 | 0 | 1 | -90 | 90 | -0.0048837 | -0.001224 | 0.0048838 | 0.001224
62 | 63 | 1.9038 | 1.2184 | 3.197e-09 | 0 | 0 | 0 | 0 | 0 | 1 | -90 | 90 | -0.011977 | -0.0030017 | 0.01198 | 0.0030033
63 | 65 | 3.1585 | 2.0214 | 5.304e-09 | 0 | 0 | 0 | 0 | 0 | 1 | -90 | 90 | 0.0032836 | 0.00082259 | -0.0032832 | -0.00082286
67 | 68 | 2.7925 | 1.7872 | 4.6893e-09 | 0 | 0 | 0 | 0 | 0 | 1 | -90 | 90 | 0.04042 | 0.010169 | -0.04037 | -0.010137
68 | 69 | 1.7475 | 1.1184 | 2.9346e-09 | 0 | 0 | 0 | 0 | 0 | 1 | -90 | 90 | 0.036614 | 0.0091961 | -0.036588 | -0.0091799
69 | 70 | 0.1466 | 0.093826 | 2.4618e-10 | 0 | 0 | 0 | 0 | 0 | 1 | -90 | 90 | 0.033629 | 0.0084381 | -0.033627 | -0.008437
70 | 71 | 1.781 | 1.1399 | 2.9908e-09 | 0 | 0 | 0 | 0 | 0 | 1 | -90 | 90 | 0.028112 | 0.0070548 | -0.028096 | -0.0070451
71 | 72 | 0.1259 | 0.080576 | 2.1142e-10 | 0 | 0 | 0 | 0 | 0 | 1 | -90 | 90 | 0.02297 | 0.0057603 | -0.022969 | -0.0057598
72 | 73 | 1.6223 | 1.0383 | 2.7243e-09 | 0 | 0 | 0 | 0 | 0 | 1 | -90 | 90 | 0.019524 | 0.0048963 | -0.019517 | -0.0048922
73 | 74 | 0.34199 | 0.21887 | 5.7429e-10 | 0 | 0 | 0 | 0 | 0 | 1 | -90 | 90 | 0.013943 | 0.0034952 | -0.013942 | -0.0034948
74 | 75 | 1.6822 | 1.0766 | 2.8248e-09 | 0 | 0 | 0 | 0 | 0 | 1 | -90 | 90 | 0.010492 | 0.0026301 | -0.01049 | -0.0026291
75 | 76 | 2.1157 | 1.3541 | 3.5528e-09 | 0 | 0 | 0 | 0 | 0 | 1 | -90 | 90 | 0.0051272 | 0.0012849 | -0.0051266 | -0.0012849
80 | 81 | 0.53352 | 0.34146 | 8.9593e-10 | 0 | 0 | 0 | 0 | 0 | 1 | -90 | 90 | 0.0026033 | 0.00065238 | -0.0026033 | -0.00065245
83 | 85 | 1.3129 | 0.84023 | 2.2046e-09 | 0 | 0 | 0 | 0 | 0 | 1 | -90 | 90 | 0.010651 | 0.0026697 | -0.010649 | -0.0026689
85 | 86 | 0.09601 | 0.061447 | 1.6123e-10 | 0 | 0 | 0 | 0 | 0 | 1 | -90 | 90 | 0.0067238 | 0.0016852 | -0.0067238 | -0.0016851