## bus_data
BUS_I | BUS_TYPE | Pd | Qd | Gs | Bs | area | Vm | Va | baseKV | zone | Vmax | Vmin
1 | 1 | 0.046044 | 0.01154 | 0 | 0 | 1 | 0.972 | -0.54066 | 0.4 | 1 | 1.1 | 0.9
2 | 1 | 0.0022813 | 0.00057174 | 0 | 0 | 1 | 0.97545 | -0.47264 | 0.4 | 1 | 1.1 | 0.9
3 | 1 | 0.010424 | 0.0026125 | 0 | 0 | 1 | 0.97184 | -0.54367 | 0.4 | 1 | 1.1 | 0.9
4 | 1 | 0.0036908 | 0.000925 | 0 | 0 | 1 | 0.97608 | -0.46032 | 0.4 | 1 | 1.1 | 0.9
5 | 1 | 0.010432 | 0.0026146 | 0 | 0 | 1 | 0.9714 | -0.5525 | 0.4 | 1 | 1.1 | 0.9
28 | 1 | 0.0059851 | 0.0015 | 0 | 0 | 1 | 0.99582 | -0.080173 | 0.4 | 1 | 1.1 | 0.9
27 | 1 | 0.0081299 | 0.0020375 | 0 | 0 | 1 | 0.996 | -0.076602 | 0.4 | 1 | 1.1 | 0.9
17 | 1 | 0.012269 | 0.0030748 | 0 | 0 | 1 | 0.97758 | -0.43093 | 0.4 | 1 | 1.1 | 0.9
10 | 1 | 0.0038529 | 0.00096562 | 0 | 0 | 1 | 0.99658 | -0.065524 | 0.4 | 1 | 1.1 | 0.9
30 | 1 | 0.0035659 | 0.00089369 | 0 | 0 | 1 | 0.99637 | -0.069465 | 0.4 | 1 | 1.1 | 0.9
8 | 1 | 0 | 0 | 0 | 0 | 1 | 0.99712 | -0.055032 | 0.4 | 1 | 1.1 | 0.9
15 | 1 | 0.0017386 | 0.00043572 | 0 | 0 | 1 | 0.9781 | -0.42072 | 0.4 | 1 | 1.1 | 0.9
11 | 1 | 0.0031624 | 0.00079256 | 0 | 0 | 1 | 0.99479 | -0.09966 | 0.4 | 1 | 1.1 | 0.9
6 | 1 | 0.02672 | 0.0066966 | 0 | 0 | 1 | 0.99839 | -0.030682 | 0.4 | 1 | 1.1 | 0.9
7 | 3 | 0.00713 | 0.0017869 | 0 | 0 | 1 | 1 | 0 | 0.4 | 1 | 1.1 | 0.9
9 | 1 | 0.0099719 | 0.0024992 | 0 | 0 | 1 | 0.99873 | -0.024009 | 0.4 | 1 | 1.1 | 0.9
19 | 1 | 0.0028196 | 0.00070667 | 0 | 0 | 1 | 0.99554 | -0.084358 | 0.4 | 1 | 1.1 | 0.9
45 | 1 | 0.0005163 | 0.0001294 | 0 | 0 | 1 | 0.99463 | -0.10281 | 0.4 | 1 | 1.1 | 0.9
20 | 1 | 0.0028748 | 0.00072049 | 0 | 0 | 1 | 0.99552 | -0.08476 | 0.4 | 1 | 1.1 | 0.9
13 | 1 | 0.01849 | 0.004634 | 0 | 0 | 1 | 0.97832 | -0.4164 | 0.4 | 1 | 1.1 | 0.9
14 | 1 | 0.0026981 | 0.00067621 | 0 | 0 | 1 | 0.97925 | -0.39829 | 0.4 | 1 | 1.1 | 0.9
29 | 1 | 0.016936 | 0.0042447 | 0 | 0 | 1 | 0.99605 | -0.075584 | 0.4 | 1 | 1.1 | 0.9
44 | 1 | 0.01785 | 0.0044737 | 0 | 0 | 1 | 0.99417 | -0.11172 | 0.4 | 1 | 1.1 | 0.9
16 | 1 | 0.010151 | 0.0025442 | 0 | 0 | 1 | 0.9804 | -0.37575 | 0.4 | 1 | 1.1 | 0.9
18 | 1 | 0.0095251 | 0.0023872 | 0 | 0 | 1 | 0.98048 | -0.37432 | 0.4 | 1 | 1.1 | 0.9
21 | 1 | 0.042336 | 0.01061 | 0 | 0 | 1 | 0.99313 | -0.13028 | 0.4 | 1 | 1.1 | 0.9
22 | 1 | 0.018825 | 0.0047179 | 0 | 0 | 1 | 0.98165 | -0.35157 | 0.4 | 1 | 1.1 | 0.9
25 | 1 | 0.0080605 | 0.0020202 | 0 | 0 | 1 | 0.99169 | -0.15776 | 0.4 | 1 | 1.1 | 0.9
26 | 1 | 0.018867 | 0.0047284 | 0 | 0 | 1 | 0.99029 | -0.18464 | 0.4 | 1 | 1.1 | 0.9
24 | 1 | 0.016059 | 0.0040247 | 0 | 0 | 1 | 0.99311 | -0.13066 | 0.4 | 1 | 1.1 | 0.9
23 | 1 | 0.031303 | 0.0078452 | 0 | 0 | 1 | 0.98293 | -0.32664 | 0.4 | 1 | 1.1 | 0.9
34 | 1 | 0.042819 | 0.010731 | 0 | 0 | 1 | 0.97857 | -0.4118 | 0.4 | 1 | 1.1 | 0.9
31 | 1 | 0.0084975 | 0.0021297 | 0 | 0 | 1 | 0.98751 | -0.24061 | 0.4 | 1 | 1.1 | 0.9
32 | 1 | 0.0015375 | 0.00038534 | 0 | 0 | 1 | 0.9876 | -0.23888 | 0.4 | 1 | 1.1 | 0.9
33 | 1 | 0.0056512 | 0.0014163 | 0 | 0 | 1 | 0.98763 | -0.23818 | 0.4 | 1 | 1.1 | 0.9
42 | 1 | 0.0011682 | 0.00029278 | 0 | 0 | 1 | 0.98773 | -0.23625 | 0.4 | 1 | 1.1 | 0.9
40 | 1 | 0 | 0 | 0 | 0 | 1 | 0.98824 | -0.22628 | 0.4 | 1 | 1.1 | 0.9
38 | 1 | 0.06559 | 0.016438 | 0 | 0 | 1 | 0.98853 | -0.22071 | 0.4 | 1 | 1.1 | 0.9
39 | 1 | 0.034745 | 0.0087079 | 0 | 0 | 1 | 0.99052 | -0.18203 | 0.4 | 1 | 1.1 | 0.9
41 | 1 | 0.0058716 | 0.0014716 | 0 | 0 | 1 | 0.99149 | -0.16323 | 0.4 | 1 | 1.1 | 0.9
43 | 1 | 0.00066104 | 0.00016567 | 0 | 0 | 1 | 0.994 | -0.11498 | 0.4 | 1 | 1.1 | 0.9

## generator_data
GEN_BUS | PG | QG | QMAX | QMIN | VG | MBASE | GEN_STATUS | PMAX | PMIN
7 | 0.54608 | 0.13951 | 10 | -10 | 1 | 100 | 1 | 10 | 0

## branch_data
F_BUS | T_BUS | BR_R | BR_X | BR_B | RATE_A | RATE_B | RATE_C | TAP | SHIFT | BR_STATUS | ANGMIN | ANGMAX | P_in | Q_in | P_out | Q_out
1 | 2 | 4.3211 | 2.7655 | 7.2563e-09 | 0 | 0 | 0 | 0 | 0 | 1 | -90 | 90 | -0.066908 | -0.016771 | 0.067125 | 0.016909
1 | 3 | 0.61158 | 0.39141 | 1.027e-09 | 0 | 0 | 0 | 0 | 0 | 1 | -90 | 90 | 0.020864 | 0.0052311 | -0.020861 | -0.0052293
2 | 4 | 0.75972 | 0.48622 | 1.2758e-09 | 0 | 0 | 0 | 0 | 0 | 1 | -90 | 90 | -0.069407 | -0.017481 | 0.069448 | 0.017507
3 | 5 | 3.5792 | 2.2907 | 6.0104e-09 | 0 | 0 | 0 | 0 | 0 | 1 | -90 | 90 | 0.010437 | 0.0026168 | -0.010432 | -0.0026146
4 | 17 | 1.7249 | 1.1039 | 5.7931e-09 | 0 | 0 | 0 | 0 | 0 | 1 | -90 | 90 | -0.073138 | -0.018432 | 0.073241 | 0.018498
28 | 27 | 2.6524 | 1.6976 | 4.4541e-09 | 0 | 0 | 0 | 0 | 0 | 1 | -90 | 90 | -0.0059851 | -0.0015 | 0.0059862 | 0.0015002
27 | 29 | 0.3204 | 0.20506 | 5.3804e-10 | 0 | 0 | 0 | 0 | 0 | 1 | -90 | 90 | -0.014116 | -0.0035378 | 0.014117 | 0.0035382
17 | 15 | 0.51419 | 0.32908 | 2.5904e-09 | 0 | 0 | 0 | 0 | 0 | 1 | -90 | 90 | -0.08551 | -0.021572 | 0.085552 | 0.021599
10 | 30 | 0.50661 | 0.32423 | 8.5074e-10 | 0 | 0 | 0 | 0 | 0 | 1 | -90 | 90 | 0.034635 | 0.0086863 | -0.034628 | -0.0086822
10 | 8 | 1.2148 | 0.77746 | 2.0399e-09 | 0 | 0 | 0 | 0 | 0 | 1 | -90 | 90 | -0.038488 | -0.0096519 | 0.038507 | 0.009664
30 | 29 | 0.87669 | 0.56108 | 1.4722e-09 | 0 | 0 | 0 | 0 | 0 | 1 | -90 | 90 | 0.031062 | 0.0077885 | -0.031053 | -0.0077828
8 | 11 | 1.366 | 0.87427 | 6.8819e-09 | 0 | 0 | 0 | 0 | 0 | 1 | -90 | 90 | 0.14622 | 0.037023 | -0.14591 | -0.036823
8 | 6 | 0.59137 | 0.37848 | 2.9792e-09 | 0 | 0 | 0 | 0 | 0 | 1 | -90 | 90 | -0.18473 | -0.046687 | 0.18495 | 0.046825
15 | 13 | 0.21281 | 0.1362 | 1.0721e-09 | 0 | 0 | 0 | 0 | 0 | 1 | -90 | 90 | -0.08729 | -0.022035 | 0.087308 | 0.022046
11 | 45 | 0.09846 | 0.063014 | 4.9602e-10 | 0 | 0 | 0 | 0 | 0 | 1 | -90 | 90 | 0.14275 | 0.036031 | -0.14273 | -0.036017
6 | 7 | 0.65245 | 0.41757 | 3.2869e-09 | 0 | 0 | 0 | 0 | 0 | 1 | -90 | 90 | -0.21167 | -0.053521 | 0.21198 | 0.053721
7 | 9 | 0.3341 | 0.21382 | 1.6831e-09 | 0 | 0 | 0 | 0 | 0 | 1 | -90 | 90 | 0.32698 | 0.084004 | -0.3266 | -0.08376
9 | 19 | 0.86281 | 0.5522 | 4.3467e-09 | 0 | 0 | 0 | 0 | 0 | 1 | -90 | 90 | 0.31662 | 0.081261 | -0.3157 | -0.08067
19 | 20 | 0.0057813 | 0.0037 | 2.9125e-11 | 0 | 0 | 0 | 0 | 0 | 1 | -90 | 90 | 0.31288 | 0.079963 | -0.31287 | -0.079959
45 | 44 | 0.27877 | 0.17841 | 9.3625e-10 | 0 | 0 | 0 | 0 | 0 | 1 | -90 | 90 | 0.14221 | 0.035888 | -0.14215 | -0.035849
20 | 21 | 0.65915 | 0.42186 | 3.3207e-09 | 0 | 0 | 0 | 0 | 0 | 1 | -90 | 90 | 0.31 | 0.079239 | -0.30932 | -0.078803
13 | 14 | 0.73802 | 0.47233 | 3.718e-09 | 0 | 0 | 0 | 0 | 0 | 1 | -90 | 90 | -0.1058 | -0.02668 | 0.10589 | 0.026738
14 | 16 | 0.89751 | 0.57441 | 4.5215e-09 | 0 | 0 | 0 | 0 | 0 | 1 | -90 | 90 | -0.10859 | -0.027415 | 0.10871 | 0.027489
44 | 43 | 0.11673 | 0.074706 | 1.9602e-10 | 0 | 0 | 0 | 0 | 0 | 1 | -90 | 90 | 0.1243 | 0.031375 | -0.12428 | -0.031363
16 | 18 | 0.052346 | 0.033501 | 2.6371e-10 | 0 | 0 | 0 | 0 | 0 | 1 | -90 | 90 | -0.11886 | -0.030034 | 0.11887 | 0.030039
18 | 22 | 0.76831 | 0.49172 | 3.8706e-09 | 0 | 0 | 0 | 0 | 0 | 1 | -90 | 90 | -0.12839 | -0.032426 | 0.12853 | 0.032515
21 | 24 | 0.0064138 | 0.0041048 | 3.2311e-11 | 0 | 0 | 0 | 0 | 0 | 1 | -90 | 90 | 0.26698 | 0.068193 | -0.26698 | -0.06819
22 | 23 | 0.56923 | 0.3643 | 2.8677e-09 | 0 | 0 | 0 | 0 | 0 | 1 | -90 | 90 | -0.1903 | -0.048043 | 0.19052 | 0.048188
22 | 34 | 6.0572 | 3.8766 | 1.0172e-08 | 0 | 0 | 0 | 0 | 0 | 1 | -90 | 90 | 0.042942 | 0.010809 | -0.042819 | -0.010731
25 | 26 | 0.49384 | 0.31606 | 2.4879e-09 | 0 | 0 | 0 | 0 | 0 | 1 | -90 | 90 | 0.24253 | 0.061935 | -0.24222 | -0.061734
25 | 24 | 0.48317 | 0.30923 | 2.4341e-09 | 0 | 0 | 0 | 0 | 0 | 1 | -90 | 90 | -0.25059 | -0.063955 | 0.25092 | 0.064165
26 | 23 | 2.8071 | 1.7966 | 1.4142e-08 | 0 | 0 | 0 | 0 | 0 | 1 | -90 | 90 | 0.22335 | 0.057005 | -0.22183 | -0.056033
31 | 32 | 0.89175 | 0.57072 | 1.4975e-09 | 0 | 0 | 0 | 0 | 0 | 1 | -90 | 90 | -0.0084975 | -0.0021297 | 0.0084982 | 0.00213
32 | 33 | 0.3039 | 0.1945 | 5.1033e-10 | 0 | 0 | 0 | 0 | 0 | 1 | -90 | 90 | -0.010036 | -0.0025153 | 0.010036 | 0.0025155
33 | 42 | 0.53891 | 0.3449 | 9.0498e-10 | 0 | 0 | 0 | 0 | 0 | 1 | -90 | 90 | -0.015687 | -0.0039318 | 0.015689 | 0.0039326
42 | 40 | 2.5883 | 1.6565 | 4.3464e-09 | 0 | 0 | 0 | 0 | 0 | 1 | -90 | 90 | -0.016857 | -0.0042254 | 0.016865 | 0.0042301
40 | 38 | 1.4459 | 0.9254 | 2.4281e-09 | 0 | 0 | 0 | 0 | 0 | 1 | -90 | 90 | -0.016865 | -0.0042301 | 0.016869 | 0.0042328
38 | 39 | 2.059 | 1.3178 | 3.4576e-09 | 0 | 0 | 0 | 0 | 0 | 1 | -90 | 90 | -0.08246 | -0.020671 | 0.082612 | 0.020768
39 | 41 | 0.70617 | 0.45195 | 1.1858e-09 | 0 | 0 | 0 | 0 | 0 | 1 | -90 | 90 | -0.11736 | -0.029476 | 0.11746 | 0.029544
41 | 43 | 1.732 | 1.1085 | 2.9085e-09 | 0 | 0 | 0 | 0 | 0 | 1 | -90 | 90 | -0.12333 | -0.031015 | 0.12362 | 0.031197