## bus_data
BUS_I | BUS_TYPE | Pd | Qd | Gs | Bs | area | Vm | Va | baseKV | zone | Vmax | Vmin
1 | 1 | 0.050044 | 0.012542 | 0 | 0 | 1 | 0.98861 | -0.21874 | 0.4 | 1 | 1.1 | 0.9
2 | 1 | 0 | 0 | 0 | 0 | 1 | 0.99043 | -0.18331 | 0.4 | 1 | 1.1 | 0.9
4 | 1 | 0.022411 | 0.0056168 | 0 | 0 | 1 | 0.98644 | -0.26053 | 0.4 | 1 | 1.1 | 0.9
5 | 1 | 0.091123 | 0.022838 | 0 | 0 | 1 | 0.99257 | -0.14229 | 0.4 | 1 | 1.1 | 0.9
7 | 1 | 0 | 0 | 0 | 0 | 1 | 0.98337 | -0.32036 | 0.4 | 1 | 1.1 | 0.9
11 | 1 | 0 | 0 | 0 | 0 | 1 | 0.99427 | -0.10954 | 0.4 | 1 | 1.1 | 0.9
8 | 1 | 0.032866 | 0.0082371 | 0 | 0 | 1 | 0.98256 | -0.33611 | 0.4 | 1 | 1.1 | 0.9
9 | 1 | 0.037921 | 0.0095039 | 0 | 0 | 1 | 0.98201 | -0.34683 | 0.4 | 1 | 1.1 | 0.9
12 | 1 | 0 | 0 | 0 | 0 | 1 | 0.99666 | -0.063625 | 0.4 | 1 | 1.1 | 0.9
10 | 1 | 0.020964 | 0.0052541 | 0 | 0 | 1 | 0.99218 | -0.14988 | 0.4 | 1 | 1.1 | 0.9
15 | 1 | 0.035069 | 0.0087892 | 0 | 0 | 1 | 0.98585 | -0.27248 | 0.4 | 1 | 1.1 | 0.9
16 | 1 | 0 | 0 | 0 | 0 | 1 | 0.9867 | -0.2561 | 0.4 | 1 | 1.1 | 0.9
18 | 1 | 0.056304 | 0.014111 | 0 | 0 | 1 | 0.99524 | -0.090868 | 0.4 | 1 | 1.1 | 0.9
14 | 1 | 0.03757 | 0.0094158 | 0 | 0 | 1 | 0.99896 | -0.019875 | 0.4 | 1 | 1.1 | 0.9
23 | 1 | 0 | 0 | 0 | 0 | 1 | 0.99331 | -0.12809 | 0.4 | 1 | 1.1 | 0.9
13 | 3 | 0.017635 | 0.0044196 | 0 | 0 | 1 | 1 | 0 | 0.4 | 1 | 1.1 | 0.9
17 | 1 | 0.026163 | 0.0065571 | 0 | 0 | 1 | 0.98721 | -0.24603 | 0.4 | 1 | 1.1 | 0.9
19 | 1 | 0 | 0 | 0 | 0 | 1 | 0.98879 | -0.21547 | 0.4 | 1 | 1.1 | 0.9
20 | 1 | 0 | 0 | 0 | 0 | 1 | 0.99006 | -0.19076 | 0.4 | 1 | 1.1 | 0.9
24 | 1 | 0 | 0 | 0 | 0 | 1 | 0.99239 | -0.14577 | 0.4 | 1 | 1.1 | 0.9
31 | 1 | 0.04516 | 0.011318 | 0 | 0 | 1 | 0.98991 | -0.19377 | 0.4 | 1 | 1.1 | 0.9
21 | 1 | 0 | 0 | 0 | 0 | 1 | 0.99081 | -0.17637 | 0.4 | 1 | 1.1 | 0.9
22 | 1 | 0 | 0 | 0 | 0 | 1 | 0.98978 | -0.19646 | 0.4 | 1 | 1.1 | 0.9
28 | 1 | 0.021619 | 0.0054181 | 0 | 0 | 1 | 0.991 | -0.1727 | 0.4 | 1 | 1.1 | 0.9
30 | 1 | 0.028842 | 0.0072285 | 0 | 0 | 1 | 0.98925 | -0.2066 | 0.4 | 1 | 1.1 | 0.9
25 | 1 | 0.038784 | 0.0097201 | 0 | 0 | 1 | 0.99082 | -0.17629 | 0.4 | 1 | 1.1 | 0.9
26 | 1 | 0.011592 | 0.0029052 | 0 | 0 | 1 | 0.99039 | -0.18462 | 0.4 | 1 | 1.1 | 0.9
27 | 1 | 0.0055307 | 0.0013861 | 0 | 0 | 1 | 0.99037 | -0.18488 | 0.4 | 1 | 1.1 | 0.9

## generator_data
GEN_BUS | PG | QG | QMAX | QMIN | VG | MBASE | GEN_STATUS | PMAX | PMIN
13 | 0.58477 | 0.14856 | 10 | -10 | 1 | 100 | 1 | 10 | 0

## branch_data
F_BUS | T_BUS | BR_R | BR_X | BR_B | RATE_A | RATE_B | RATE_C | TAP | SHIFT | BR_STATUS | ANGMIN | ANGMAX | P_in | Q_in | P_out | Q_out
1 | 2 | 3.1071 | 1.9885 | 5.2177e-09 | 0 | 0 | 0 | 0 | 0 | 1 | -90 | 90 | -0.050044 | -0.012542 | 0.050128 | 0.012596
2 | 4 | 3.6284 | 2.3222 | 6.093e-09 | 0 | 0 | 0 | 0 | 0 | 1 | -90 | 90 | 0.09382 | 0.023754 | -0.093474 | -0.023533
2 | 5 | 1.2617 | 0.80746 | 4.2373e-09 | 0 | 0 | 0 | 0 | 0 | 1 | -90 | 90 | -0.14395 | -0.03635 | 0.14423 | 0.036531
4 | 7 | 3.6749 | 2.352 | 6.1712e-09 | 0 | 0 | 0 | 0 | 0 | 1 | -90 | 90 | 0.071063 | 0.017916 | -0.07086 | -0.017787
5 | 11 | 0.61825 | 0.39568 | 5.1911e-09 | 0 | 0 | 0 | 0 | 0 | 1 | -90 | 90 | -0.23536 | -0.059368 | 0.23573 | 0.059604
7 | 8 | 2.0749 | 1.3279 | 3.4843e-09 | 0 | 0 | 0 | 0 | 0 | 1 | -90 | 90 | 0.032891 | 0.0082526 | -0.032866 | -0.0082372
7 | 9 | 3.0214 | 1.9337 | 5.0737e-09 | 0 | 0 | 0 | 0 | 0 | 1 | -90 | 90 | 0.037969 | 0.0095342 | -0.037921 | -0.009504
11 | 12 | 0.79866 | 0.51114 | 6.7058e-09 | 0 | 0 | 0 | 0 | 0 | 1 | -90 | 90 | -0.25673 | -0.064883 | 0.2573 | 0.065245
11 | 10 | 8.5094 | 5.446 | 1.429e-08 | 0 | 0 | 0 | 0 | 0 | 1 | -90 | 90 | 0.021005 | 0.0052786 | -0.020964 | -0.0052542
12 | 18 | 0.45017 | 0.28811 | 3.7798e-09 | 0 | 0 | 0 | 0 | 0 | 1 | -90 | 90 | 0.27062 | 0.068425 | -0.27027 | -0.0682
12 | 14 | 0.37231 | 0.23828 | 3.126e-09 | 0 | 0 | 0 | 0 | 0 | 1 | -90 | 90 | -0.52792 | -0.13367 | 0.52903 | 0.13438
15 | 16 | 2.0363 | 1.3033 | 3.4196e-09 | 0 | 0 | 0 | 0 | 0 | 1 | -90 | 90 | -0.035069 | -0.0087892 | 0.035096 | 0.0088064
16 | 17 | 1.253 | 0.80191 | 2.1041e-09 | 0 | 0 | 0 | 0 | 0 | 1 | -90 | 90 | -0.035096 | -0.0088064 | 0.035113 | 0.008817
18 | 23 | 0.77522 | 0.49614 | 2.6036e-09 | 0 | 0 | 0 | 0 | 0 | 1 | -90 | 90 | 0.21396 | 0.054089 | -0.21358 | -0.053845
14 | 13 | 0.15835 | 0.10135 | 1.3296e-09 | 0 | 0 | 0 | 0 | 0 | 1 | -90 | 90 | -0.5666 | -0.1438 | 0.56714 | 0.14414
23 | 24 | 0.73422 | 0.4699 | 1.233e-09 | 0 | 0 | 0 | 0 | 0 | 1 | -90 | 90 | 0.10666 | 0.026841 | -0.10657 | -0.026784
23 | 20 | 2.5964 | 1.6617 | 4.3601e-09 | 0 | 0 | 0 | 0 | 0 | 1 | -90 | 90 | 0.10692 | 0.027004 | -0.1066 | -0.026799
17 | 19 | 2.184 | 1.3978 | 3.6676e-09 | 0 | 0 | 0 | 0 | 0 | 1 | -90 | 90 | -0.061276 | -0.015374 | 0.061366 | 0.015431
19 | 20 | 1.7707 | 1.1333 | 2.9735e-09 | 0 | 0 | 0 | 0 | 0 | 1 | -90 | 90 | -0.061366 | -0.015431 | 0.061438 | 0.015477
20 | 31 | 0.29313 | 0.1876 | 4.9224e-10 | 0 | 0 | 0 | 0 | 0 | 1 | -90 | 90 | 0.045167 | 0.011322 | -0.04516 | -0.011318
24 | 25 | 2.4063 | 1.54 | 4.0408e-09 | 0 | 0 | 0 | 0 | 0 | 1 | -90 | 90 | 0.055994 | 0.014067 | -0.055913 | -0.014015
24 | 28 | 2.3526 | 1.5057 | 3.9506e-09 | 0 | 0 | 0 | 0 | 0 | 1 | -90 | 90 | 0.050572 | 0.012717 | -0.050507 | -0.012676
21 | 22 | 3.0622 | 1.9598 | 5.1422e-09 | 0 | 0 | 0 | 0 | 0 | 1 | -90 | 90 | 0.028884 | 0.0072544 | -0.028856 | -0.0072372
21 | 28 | 0.56039 | 0.35865 | 9.4105e-10 | 0 | 0 | 0 | 0 | 0 | 1 | -90 | 90 | -0.028884 | -0.0072544 | 0.028889 | 0.0072575
22 | 30 | 1.5422 | 0.987 | 2.5897e-09 | 0 | 0 | 0 | 0 | 0 | 1 | -90 | 90 | 0.028856 | 0.0072372 | -0.028842 | -0.0072285
25 | 26 | 2.1392 | 1.3691 | 3.5923e-09 | 0 | 0 | 0 | 0 | 0 | 1 | -90 | 90 | 0.017129 | 0.0042953 | -0.017123 | -0.0042913
26 | 27 | 0.21056 | 0.13476 | 3.5358e-10 | 0 | 0 | 0 | 0 | 0 | 1 | -90 | 90 | 0.0055307 | 0.0013861 | -0.0055306 | -0.0013861