## bus_data
BUS_I | BUS_TYPE | Pd | Qd | Gs | Bs | area | Vm | Va | baseKV | zone | Vmax | Vmin
1 | 1 | 0.027104 | 0.006793 | 0 | 0 | 1 | 0.99032 | -0.18593 | 0.4 | 1 | 1.1 | 0.9
2 | 1 | 0 | 0 | 0 | 0 | 1 | 0.99086 | -0.17557 | 0.4 | 1 | 1.1 | 0.9
4 | 1 | 0.014053 | 0.003522 | 0 | 0 | 1 | 0.992 | -0.15353 | 0.4 | 1 | 1.1 | 0.9
5 | 1 | 0 | 0 | 0 | 0 | 1 | 0.99012 | -0.18987 | 0.4 | 1 | 1.1 | 0.9
13 | 1 | 0.018776 | 0.0047056 | 0 | 0 | 1 | 0.99385 | -0.11779 | 0.4 | 1 | 1.1 | 0.9
14 | 1 | 0.0082918 | 0.0020781 | 0 | 0 | 1 | 0.98897 | -0.21216 | 0.4 | 1 | 1.1 | 0.9
9 | 1 | 0 | 0 | 0 | 0 | 1 | 0.9952 | -0.09171 | 0.4 | 1 | 1.1 | 0.9
15 | 1 | 0.0058732 | 0.001472 | 0 | 0 | 1 | 0.98871 | -0.21725 | 0.4 | 1 | 1.1 | 0.9
6 | 1 | 0.0093869 | 0.0023526 | 0 | 0 | 1 | 0.99477 | -0.1 | 0.4 | 1 | 1.1 | 0.9
7 | 1 | 0 | 0 | 0 | 0 | 1 | 0.99705 | -0.056279 | 0.4 | 1 | 1.1 | 0.9
8 | 1 | 0 | 0 | 0 | 0 | 1 | 0.99276 | -0.13873 | 0.4 | 1 | 1.1 | 0.9
10 | 1 | 0.024527 | 0.0061472 | 0 | 0 | 1 | 0.99812 | -0.035902 | 0.4 | 1 | 1.1 | 0.9
11 | 1 | 0 | 0 | 0 | 0 | 1 | 0.99199 | -0.1535 | 0.4 | 1 | 1.1 | 0.9
12 | 1 | 0.0087227 | 0.0021861 | 0 | 0 | 1 | 0.99219 | -0.14977 | 0.4 | 1 | 1.1 | 0.9
36 | 3 | 0.024206 | 0.0060667 | 0 | 0 | 1 | 1 | 0 | 0.4 | 1 | 1.1 | 0.9
23 | 1 | 0.0053601 | 0.0013434 | 0 | 0 | 1 | 0.9918 | -0.15727 | 0.4 | 1 | 1.1 | 0.9
22 | 1 | 0.0045101 | 0.0011303 | 0 | 0 | 1 | 0.99195 | -0.15438 | 0.4 | 1 | 1.1 | 0.9
28 | 1 | 0.065421 | 0.016396 | 0 | 0 | 1 | 0.9908 | -0.17661 | 0.4 | 1 | 1.1 | 0.9
35 | 1 | 0.010757 | 0.002696 | 0 | 0 | 1 | 0.99118 | -0.16984 | 0.4 | 1 | 1.1 | 0.9
46 | 1 | 0.0059065 | 0.0014803 | 0 | 0 | 1 | 0.99143 | -0.16506 | 0.4 | 1 | 1.1 | 0.9
37 | 1 | 0.047956 | 0.012019 | 0 | 0 | 1 | 0.99991 | -0.0017126 | 0.4 | 1 | 1.1 | 0.9
25 | 1 | 0.0042732 | 0.001071 | 0 | 0 | 1 | 0.99152 | -0.16275 | 0.4 | 1 | 1.1 | 0.9
21 | 1 | 0 | 0 | 0 | 0 | 1 | 0.99183 | -0.1567 | 0.4 | 1 | 1.1 | 0.9
29 | 1 | 0 | 0 | 0 | 0 | 1 | 0.98987 | -0.19464 | 0.4 | 1 | 1.1 | 0.9
16 | 1 | 0.011247 | 0.0028187 | 0 | 0 | 1 | 0.98858 | -0.21974 | 0.4 | 1 | 1.1 | 0.9
17 | 1 | 0.010891 | 0.0027295 | 0 | 0 | 1 | 0.98831 | -0.22501 | 0.4 | 1 | 1.1 | 0.9
20 | 1 | 0.0054581 | 0.0013679 | 0 | 0 | 1 | 0.9918 | -0.15732 | 0.4 | 1 | 1.1 | 0.9
24 | 1 | 0.0086334 | 0.0021637 | 0 | 0 | 1 | 0.99151 | -0.16294 | 0.4 | 1 | 1.1 | 0.9
26 | 1 | 0.0037456 | 0.00093874 | 0 | 0 | 1 | 0.99145 | -0.16404 | 0.4 | 1 | 1.1 | 0.9
33 | 1 | 0.020216 | 0.0050667 | 0 | 0 | 1 | 0.98882 | -0.21496 | 0.4 | 1 | 1.1 | 0.9
30 | 1 | 0.011986 | 0.003004 | 0 | 0 | 1 | 0.98934 | -0.20488 | 0.4 | 1 | 1.1 | 0.9
40 | 1 | 0.018857 | 0.0047259 | 0 | 0 | 1 | 0.98734 | -0.24368 | 0.4 | 1 | 1.1 | 0.9
31 | 1 | 0.025108 | 0.0062928 | 0 | 0 | 1 | 0.98914 | -0.20865 | 0.4 | 1 | 1.1 | 0.9
32 | 1 | 0.0035921 | 0.00090027 | 0 | 0 | 1 | 0.9891 | -0.20952 | 0.4 | 1 | 1.1 | 0.9
41 | 1 | 0.042352 | 0.010614 | 0 | 0 | 1 | 0.98614 | -0.26704 | 0.4 | 1 | 1.1 | 0.9
47 | 1 | 0 | 0 | 0 | 0 | 1 | 0.99209 | -0.15224 | 0.4 | 1 | 1.1 | 0.9
38 | 1 | 0.016872 | 0.0042285 | 0 | 0 | 1 | 0.99868 | -0.025275 | 0.4 | 1 | 1.1 | 0.9
39 | 1 | 0.013636 | 0.0034176 | 0 | 0 | 1 | 0.99666 | -0.06414 | 0.4 | 1 | 1.1 | 0.9
42 | 1 | 0.012747 | 0.0031947 | 0 | 0 | 1 | 0.99647 | -0.067785 | 0.4 | 1 | 1.1 | 0.9
43 | 1 | 0.027013 | 0.00677 | 0 | 0 | 1 | 0.9954 | -0.088375 | 0.4 | 1 | 1.1 | 0.9
44 | 1 | 0.012986 | 0.0032547 | 0 | 0 | 1 | 0.99452 | -0.10522 | 0.4 | 1 | 1.1 | 0.9
45 | 1 | 0.013485 | 0.0033797 | 0 | 0 | 1 | 0.99355 | -0.12408 | 0.4 | 1 | 1.1 | 0.9
48 | 1 | 0.023597 | 0.0059139 | 0 | 0 | 1 | 0.99334 | -0.12808 | 0.4 | 1 | 1.1 | 0.9
49 | 1 | 0.0078805 | 0.001975 | 0 | 0 | 1 | 0.99273 | -0.13991 | 0.4 | 1 | 1.1 | 0.9
50 | 1 | 0 | 0 | 0 | 0 | 1 | 0.99257 | -0.14289 | 0.4 | 1 | 1.1 | 0.9

## generator_data
GEN_BUS | PG | QG | QMAX | QMIN | VG | MBASE | GEN_STATUS | PMAX | PMIN
36 | 0.5793 | 0.14668 | 10 | -10 | 1 | 100 | 1 | 10 | 0

## branch_data
F_BUS | T_BUS | BR_R | BR_X | BR_B | RATE_A | RATE_B | RATE_C | TAP | SHIFT | BR_STATUS | ANGMIN | ANGMAX | P_in | Q_in | P_out | Q_out
1 | 2 | 1.6801 | 1.0752 | 2.8213e-09 | 0 | 0 | 0 | 0 | 0 | 1 | -90 | 90 | -0.027104 | -0.006793 | 0.027118 | 0.0068013
2 | 4 | 1.5318 | 0.98032 | 2.5722e-09 | 0 | 0 | 0 | 0 | 0 | 1 | -90 | 90 | -0.063495 | -0.015947 | 0.063562 | 0.015989
2 | 5 | 1.7313 | 1.108 | 2.9074e-09 | 0 | 0 | 0 | 0 | 0 | 1 | -90 | 90 | 0.036378 | 0.0091453 | -0.036353 | -0.0091297
4 | 13 | 2.0388 | 1.3048 | 3.4237e-09 | 0 | 0 | 0 | 0 | 0 | 1 | -90 | 90 | -0.077615 | -0.019511 | 0.077748 | 0.019596
5 | 14 | 2.6948 | 1.7247 | 4.5253e-09 | 0 | 0 | 0 | 0 | 0 | 1 | -90 | 90 | 0.036353 | 0.0091297 | -0.036314 | -0.0091055
13 | 9 | 1.2014 | 0.76887 | 2.0174e-09 | 0 | 0 | 0 | 0 | 0 | 1 | -90 | 90 | -0.096523 | -0.024301 | 0.096644 | 0.024378
14 | 15 | 0.79736 | 0.51031 | 1.339e-09 | 0 | 0 | 0 | 0 | 0 | 1 | -90 | 90 | 0.028023 | 0.0070273 | -0.028016 | -0.0070231
9 | 7 | 1.6374 | 1.0479 | 2.7497e-09 | 0 | 0 | 0 | 0 | 0 | 1 | -90 | 90 | -0.096644 | -0.024378 | 0.096808 | 0.024483
15 | 16 | 0.49171 | 0.31469 | 8.2571e-10 | 0 | 0 | 0 | 0 | 0 | 1 | -90 | 90 | 0.022143 | 0.0055511 | -0.02214 | -0.0055495
6 | 7 | 0.81804 | 0.52354 | 4.1211e-09 | 0 | 0 | 0 | 0 | 0 | 1 | -90 | 90 | -0.23877 | -0.060282 | 0.23927 | 0.060602
6 | 8 | 0.75106 | 0.48068 | 3.7837e-09 | 0 | 0 | 0 | 0 | 0 | 1 | -90 | 90 | 0.22938 | 0.057929 | -0.22895 | -0.057658
7 | 10 | 0.27225 | 0.17424 | 1.3715e-09 | 0 | 0 | 0 | 0 | 0 | 1 | -90 | 90 | -0.33608 | -0.085085 | 0.3364 | 0.085296
8 | 11 | 2.0387 | 1.3048 | 3.4235e-09 | 0 | 0 | 0 | 0 | 0 | 1 | -90 | 90 | 0.032013 | 0.0080344 | -0.03199 | -0.0080203
8 | 12 | 0.24843 | 0.159 | 1.2515e-09 | 0 | 0 | 0 | 0 | 0 | 1 | -90 | 90 | 0.19694 | 0.049624 | -0.19684 | -0.049557
10 | 36 | 0.44816 | 0.28682 | 2.2578e-09 | 0 | 0 | 0 | 0 | 0 | 1 | -90 | 90 | -0.36093 | -0.091443 | 0.36156 | 0.091842
11 | 23 | 0.75465 | 0.48298 | 1.2673e-09 | 0 | 0 | 0 | 0 | 0 | 1 | -90 | 90 | 0.022021 | 0.0055217 | -0.022017 | -0.0055193
11 | 22 | 0.38733 | 0.24789 | 6.5043e-10 | 0 | 0 | 0 | 0 | 0 | 1 | -90 | 90 | 0.0099694 | 0.0024986 | -0.009969 | -0.0024984
12 | 28 | 0.63053 | 0.40354 | 2.1177e-09 | 0 | 0 | 0 | 0 | 0 | 1 | -90 | 90 | 0.18811 | 0.047371 | -0.18787 | -0.047217
36 | 37 | 0.039804 | 0.025474 | 2.0052e-10 | 0 | 0 | 0 | 0 | 0 | 1 | -90 | 90 | 0.19354 | 0.048774 | -0.19352 | -0.048764
23 | 25 | 1.4497 | 0.92784 | 2.4345e-09 | 0 | 0 | 0 | 0 | 0 | 1 | -90 | 90 | 0.016657 | 0.004176 | -0.016652 | -0.0041734
22 | 21 | 1.8753 | 1.2002 | 3.1492e-09 | 0 | 0 | 0 | 0 | 0 | 1 | -90 | 90 | 0.0054589 | 0.001368 | -0.0054583 | -0.001368
28 | 29 | 0.64916 | 0.41546 | 1.0901e-09 | 0 | 0 | 0 | 0 | 0 | 1 | -90 | 90 | 0.12245 | 0.030821 | -0.12235 | -0.030753
35 | 46 | 1.9597 | 1.2542 | 3.2909e-09 | 0 | 0 | 0 | 0 | 0 | 1 | -90 | 90 | -0.010757 | -0.002696 | 0.01076 | 0.0026972
46 | 47 | 3.3902 | 2.1697 | 5.693e-09 | 0 | 0 | 0 | 0 | 0 | 1 | -90 | 90 | -0.016666 | -0.0041775 | 0.016676 | 0.0041835
37 | 38 | 0.72793 | 0.46588 | 2.4448e-09 | 0 | 0 | 0 | 0 | 0 | 1 | -90 | 90 | 0.14556 | 0.036745 | -0.1454 | -0.03664
25 | 24 | 0.067804 | 0.043395 | 1.1386e-10 | 0 | 0 | 0 | 0 | 0 | 1 | -90 | 90 | 0.012379 | 0.0031024 | -0.012379 | -0.0031024
21 | 20 | 0.5055 | 0.32352 | 8.4888e-10 | 0 | 0 | 0 | 0 | 0 | 1 | -90 | 90 | 0.0054583 | 0.001368 | -0.0054581 | -0.0013679
29 | 33 | 1.0951 | 0.70084 | 1.8389e-09 | 0 | 0 | 0 | 0 | 0 | 1 | -90 | 90 | 0.081635 | 0.020541 | -0.081556 | -0.02049
29 | 30 | 1.1046 | 0.70695 | 1.8549e-09 | 0 | 0 | 0 | 0 | 0 | 1 | -90 | 90 | 0.040712 | 0.010213 | -0.040692 | -0.0102
16 | 17 | 2.1195 | 1.3565 | 3.5593e-09 | 0 | 0 | 0 | 0 | 0 | 1 | -90 | 90 | 0.010893 | 0.0027309 | -0.010891 | -0.0027295
24 | 26 | 1.3027 | 0.83372 | 2.1876e-09 | 0 | 0 | 0 | 0 | 0 | 1 | -90 | 90 | 0.0037458 | 0.00093865 | -0.0037456 | -0.00093874
33 | 40 | 2.0531 | 1.314 | 3.4477e-09 | 0 | 0 | 0 | 0 | 0 | 1 | -90 | 90 | 0.06134 | 0.015424 | -0.061256 | -0.01537
30 | 31 | 0.57636 | 0.36887 | 9.6786e-10 | 0 | 0 | 0 | 0 | 0 | 1 | -90 | 90 | 0.028706 | 0.0071962 | -0.028701 | -0.007193
40 | 41 | 2.407 | 1.5404 | 4.0419e-09 | 0 | 0 | 0 | 0 | 0 | 1 | -90 | 90 | 0.042399 | 0.010644 | -0.042352 | -0.010614
31 | 32 | 1.0663 | 0.68246 | 1.7907e-09 | 0 | 0 | 0 | 0 | 0 | 1 | -90 | 90 | 0.0035922 | 0.00090019 | -0.0035921 | -0.00090027
47 | 50 | 2.4784 | 1.5861 | 4.1618e-09 | 0 | 0 | 0 | 0 | 0 | 1 | -90 | 90 | -0.016676 | -0.0041835 | 0.016684 | 0.0041879
38 | 39 | 1.3545 | 0.86686 | 2.2745e-09 | 0 | 0 | 0 | 0 | 0 | 1 | -90 | 90 | 0.12853 | 0.032412 | -0.12829 | -0.032259
39 | 42 | 0.14188 | 0.090802 | 2.3825e-10 | 0 | 0 | 0 | 0 | 0 | 1 | -90 | 90 | 0.11465 | 0.028842 | -0.11463 | -0.028829
42 | 43 | 0.90075 | 0.57648 | 1.5126e-09 | 0 | 0 | 0 | 0 | 0 | 1 | -90 | 90 | 0.10189 | 0.025634 | -0.10179 | -0.02557
43 | 44 | 1.0015 | 0.64097 | 1.6818e-09 | 0 | 0 | 0 | 0 | 0 | 1 | -90 | 90 | 0.074773 | 0.0188 | -0.074713 | -0.018762
44 | 45 | 1.3556 | 0.86761 | 2.2765e-09 | 0 | 0 | 0 | 0 | 0 | 1 | -90 | 90 | 0.061727 | 0.015508 | -0.061671 | -0.015472
45 | 48 | 0.36749 | 0.23519 | 6.1711e-10 | 0 | 0 | 0 | 0 | 0 | 1 | -90 | 90 | 0.048186 | 0.012093 | -0.048177 | -0.012087
48 | 49 | 2.1306 | 1.3636 | 3.5779e-09 | 0 | 0 | 0 | 0 | 0 | 1 | -90 | 90 | 0.02458 | 0.0061728 | -0.024567 | -0.0061643
49 | 50 | 0.7878 | 0.50419 | 1.3229e-09 | 0 | 0 | 0 | 0 | 0 | 1 | -90 | 90 | 0.016686 | 0.0041892 | -0.016684 | -0.0041879