## bus_data
BUS_I | BUS_TYPE | Pd | Qd | Gs | Bs | area | Vm | Va | baseKV | zone | Vmax | Vmin
1 | 1 | 0.042337 | 0.010611 | 0 | 0 | 1 | 0.99271 | -0.13952 | 0.4 | 1 | 1.1 | 0.9
2 | 1 | 0.0062348 | 0.0015626 | 0 | 0 | 1 | 0.99178 | -0.15738 | 0.4 | 1 | 1.1 | 0.9
3 | 1 | 0 | 0 | 0 | 0 | 1 | 0.9962 | -0.072396 | 0.4 | 1 | 1.1 | 0.9
8 | 1 | 0 | 0 | 0 | 0 | 1 | 0.98976 | -0.19643 | 0.4 | 1 | 1.1 | 0.9
4 | 3 | 0.042337 | 0.010611 | 0 | 0 | 1 | 1 | 0 | 0.4 | 1 | 1.1 | 0.9
5 | 1 | 0.054411 | 0.013637 | 0 | 0 | 1 | 0.99437 | -0.10745 | 0.4 | 1 | 1.1 | 0.9
7 | 1 | 0.042336 | 0.010611 | 0 | 0 | 1 | 0.98652 | -0.25936 | 0.4 | 1 | 1.1 | 0.9
6 | 1 | 0.018867 | 0.0047284 | 0 | 0 | 1 | 0.9858 | -0.27325 | 0.4 | 1 | 1.1 | 0.9
9 | 1 | 0.0010588 | 0.00026537 | 0 | 0 | 1 | 0.98971 | -0.1973 | 0.4 | 1 | 1.1 | 0.9
10 | 1 | 0.042336 | 0.010611 | 0 | 0 | 1 | 0.99883 | -0.022514 | 0.4 | 1 | 1.1 | 0.9
16 | 1 | 0.071424 | 0.017901 | 0 | 0 | 1 | 0.99422 | -0.11027 | 0.4 | 1 | 1.1 | 0.9
17 | 1 | 0.087448 | 0.021917 | 0 | 0 | 1 | 0.99108 | -0.1706 | 0.4 | 1 | 1.1 | 0.9
11 | 1 | 0.021693 | 0.0054367 | 0 | 0 | 1 | 0.97646 | -0.45365 | 0.4 | 1 | 1.1 | 0.9
12 | 1 | 0.0012269 | 0.00030748 | 0 | 0 | 1 | 0.97543 | -0.47383 | 0.4 | 1 | 1.1 | 0.9
13 | 1 | 0 | 0 | 0 | 0 | 1 | 0.98337 | -0.31868 | 0.4 | 1 | 1.1 | 0.9
14 | 1 | 0.059358 | 0.014877 | 0 | 0 | 1 | 0.97452 | -0.49172 | 0.4 | 1 | 1.1 | 0.9
15 | 1 | 0.025354 | 0.0063543 | 0 | 0 | 1 | 0.99016 | -0.18812 | 0.4 | 1 | 1.1 | 0.9
19 | 1 | 0.0057205 | 0.0014337 | 0 | 0 | 1 | 0.97448 | -0.4926 | 0.4 | 1 | 1.1 | 0.9
18 | 1 | 0.0092768 | 0.002325 | 0 | 0 | 1 | 0.99041 | -0.18336 | 0.4 | 1 | 1.1 | 0.9

## generator_data
GEN_BUS | PG | QG | QMAX | QMIN | VG | MBASE | GEN_STATUS | PMAX | PMIN
4 | 0.53634 | 0.13633 | 10 | -10 | 1 | 100 | 1 | 10 | 0

## branch_data
F_BUS | T_BUS | BR_R | BR_X | BR_B | RATE_A | RATE_B | RATE_C | TAP | SHIFT | BR_STATUS | ANGMIN | ANGMAX | P_in | Q_in | P_out | Q_out
1 | 2 | 1.1504 | 0.73625 | 1.9318e-09 | 0 | 0 | 0 | 0 | 0 | 1 | -90 | 90 | 0.068869 | 0.017403 | -0.06881 | -0.017365
1 | 3 | 2.6845 | 1.7181 | 4.508e-09 | 0 | 0 | 0 | 0 | 0 | 1 | -90 | 90 | -0.11121 | -0.028013 | 0.11156 | 0.028242
2 | 8 | 2.7592 | 1.7659 | 4.6335e-09 | 0 | 0 | 0 | 0 | 0 | 1 | -90 | 90 | 0.062575 | 0.015803 | -0.062459 | -0.015728
3 | 4 | 0.72359 | 0.4631 | 4.8604e-09 | 0 | 0 | 0 | 0 | 0 | 1 | -90 | 90 | -0.45005 | -0.11408 | 0.45162 | 0.11508
3 | 5 | 0.46331 | 0.29652 | 3.1121e-09 | 0 | 0 | 0 | 0 | 0 | 1 | -90 | 90 | 0.33849 | 0.085833 | -0.33792 | -0.085469
8 | 9 | 3.629 | 2.3226 | 6.0941e-09 | 0 | 0 | 0 | 0 | 0 | 1 | -90 | 90 | 0.0010589 | 0.0002648 | -0.0010588 | -0.00026537
8 | 7 | 4.5 | 2.88 | 7.5567e-09 | 0 | 0 | 0 | 0 | 0 | 1 | -90 | 90 | 0.0614 | 0.015464 | -0.061216 | -0.015346
4 | 10 | 2.3809 | 1.5237 | 3.9981e-09 | 0 | 0 | 0 | 0 | 0 | 1 | -90 | 90 | 0.042382 | 0.010639 | -0.042336 | -0.010611
5 | 16 | 0.044369 | 0.028396 | 2.9803e-10 | 0 | 0 | 0 | 0 | 0 | 1 | -90 | 90 | 0.28351 | 0.071832 | -0.28347 | -0.071808
7 | 6 | 3.2111 | 2.0551 | 5.3923e-09 | 0 | 0 | 0 | 0 | 0 | 1 | -90 | 90 | 0.018879 | 0.0047359 | -0.018867 | -0.0047284
16 | 17 | 1.2685 | 0.81184 | 4.2603e-09 | 0 | 0 | 0 | 0 | 0 | 1 | -90 | 90 | 0.21205 | 0.053907 | -0.21143 | -0.053514
17 | 18 | 0.45776 | 0.29297 | 7.687e-10 | 0 | 0 | 0 | 0 | 0 | 1 | -90 | 90 | 0.12398 | 0.031598 | -0.12391 | -0.031549
11 | 12 | 1.2995 | 0.83169 | 2.1822e-09 | 0 | 0 | 0 | 0 | 0 | 1 | -90 | 90 | 0.066426 | 0.016694 | -0.066362 | -0.016653
11 | 13 | 6.6015 | 4.225 | 1.1086e-08 | 0 | 0 | 0 | 0 | 0 | 1 | -90 | 90 | -0.088118 | -0.022131 | 0.08869 | 0.022495
12 | 14 | 1.1711 | 0.7495 | 1.9666e-09 | 0 | 0 | 0 | 0 | 0 | 1 | -90 | 90 | 0.065135 | 0.016346 | -0.065079 | -0.01631
13 | 15 | 6.475 | 4.144 | 1.0873e-08 | 0 | 0 | 0 | 0 | 0 | 1 | -90 | 90 | -0.08869 | -0.022495 | 0.08925 | 0.022853
14 | 19 | 0.65212 | 0.41735 | 1.0951e-09 | 0 | 0 | 0 | 0 | 0 | 1 | -90 | 90 | 0.0057208 | 0.0014337 | -0.0057205 | -0.0014337
15 | 18 | 0.1844 | 0.11802 | 3.0966e-10 | 0 | 0 | 0 | 0 | 0 | 1 | -90 | 90 | -0.1146 | -0.029207 | 0.11463 | 0.029224