## bus_data
BUS_I | BUS_TYPE | Pd | Qd | Gs | Bs | area | Vm | Va | baseKV | zone | Vmax | Vmin
1 | 1 | 0.0062479 | 0.0015659 | 0 | 0 | 1 | 0.99429 | -0.10893 | 0.4 | 1 | 1.1 | 0.9
2 | 1 | 0.0042267 | 0.0010593 | 0 | 0 | 1 | 0.99436 | -0.10753 | 0.4 | 1 | 1.1 | 0.9
3 | 1 | 0.0033214 | 0.00083242 | 0 | 0 | 1 | 0.99425 | -0.10955 | 0.4 | 1 | 1.1 | 0.9
4 | 1 | 0.0049369 | 0.0012373 | 0 | 0 | 1 | 0.99444 | -0.10588 | 0.4 | 1 | 1.1 | 0.9
52 | 1 | 0.012756 | 0.0031968 | 0 | 0 | 1 | 0.99475 | -0.099917 | 0.4 | 1 | 1.1 | 0.9
53 | 1 | 0.011333 | 0.0028404 | 0 | 0 | 1 | 0.99476 | -0.099828 | 0.4 | 1 | 1.1 | 0.9
5 | 1 | 0.003559 | 0.00089196 | 0 | 0 | 1 | 0.97743 | -0.43459 | 0.4 | 1 | 1.1 | 0.9
6 | 1 | 0.0059704 | 0.0014963 | 0 | 0 | 1 | 0.97723 | -0.43867 | 0.4 | 1 | 1.1 | 0.9
7 | 1 | 0.0022706 | 0.00056907 | 0 | 0 | 1 | 0.97747 | -0.43393 | 0.4 | 1 | 1.1 | 0.9
8 | 1 | 0.0026656 | 0.00066806 | 0 | 0 | 1 | 0.97722 | -0.43875 | 0.4 | 1 | 1.1 | 0.9
9 | 1 | 0 | 0 | 0 | 0 | 1 | 0.97774 | -0.4286 | 0.4 | 1 | 1.1 | 0.9
10 | 1 | 0.0032845 | 0.00082317 | 0 | 0 | 1 | 0.97792 | -0.42501 | 0.4 | 1 | 1.1 | 0.9
91 | 1 | 0 | 0 | 0 | 0 | 1 | 0.97821 | -0.4193 | 0.4 | 1 | 1.1 | 0.9
92 | 1 | 0.0061406 | 0.001539 | 0 | 0 | 1 | 0.97741 | -0.43508 | 0.4 | 1 | 1.1 | 0.9
93 | 1 | 0.0033979 | 0.0008516 | 0 | 0 | 1 | 0.97776 | -0.42824 | 0.4 | 1 | 1.1 | 0.9
89 | 1 | 0.002029 | 0.00050852 | 0 | 0 | 1 | 0.98218 | -0.3417 | 0.4 | 1 | 1.1 | 0.9
11 | 1 | 0.0029983 | 0.00075145 | 0 | 0 | 1 | 0.97273 | -0.52541 | 0.4 | 1 | 1.1 | 0.9
12 | 1 | 0.0039565 | 0.00099159 | 0 | 0 | 1 | 0.97262 | -0.52758 | 0.4 | 1 | 1.1 | 0.9
13 | 1 | 0.0032548 | 0.00081574 | 0 | 0 | 1 | 0.97316 | -0.51682 | 0.4 | 1 | 1.1 | 0.9
14 | 1 | 0.0040131 | 0.0010058 | 0 | 0 | 1 | 0.97231 | -0.53369 | 0.4 | 1 | 1.1 | 0.9
15 | 1 | 0 | 0 | 0 | 0 | 1 | 0.97353 | -0.50951 | 0.4 | 1 | 1.1 | 0.9
20 | 1 | 0.0037961 | 0.00095139 | 0 | 0 | 1 | 0.9722 | -0.5359 | 0.4 | 1 | 1.1 | 0.9
28 | 1 | 0 | 0 | 0 | 0 | 1 | 0.9724 | -0.53182 | 0.4 | 1 | 1.1 | 0.9
18 | 1 | 0 | 0 | 0 | 0 | 1 | 0.97764 | -0.42891 | 0.4 | 1 | 1.1 | 0.9
21 | 1 | 0.0031541 | 0.0007905 | 0 | 0 | 1 | 0.97202 | -0.53946 | 0.4 | 1 | 1.1 | 0.9
30 | 1 | 0 | 0 | 0 | 0 | 1 | 0.97189 | -0.54195 | 0.4 | 1 | 1.1 | 0.9
29 | 1 | 0.0033892 | 0.00084941 | 0 | 0 | 1 | 0.97236 | -0.53269 | 0.4 | 1 | 1.1 | 0.9
16 | 1 | 0.0021058 | 0.00052776 | 0 | 0 | 1 | 0.98123 | -0.35908 | 0.4 | 1 | 1.1 | 0.9
17 | 1 | 0.0036142 | 0.00090579 | 0 | 0 | 1 | 0.98232 | -0.33791 | 0.4 | 1 | 1.1 | 0.9
19 | 1 | 0 | 0 | 0 | 0 | 1 | 0.98363 | -0.31258 | 0.4 | 1 | 1.1 | 0.9
22 | 1 | 0.0034426 | 0.00086281 | 0 | 0 | 1 | 0.98352 | -0.31488 | 0.4 | 1 | 1.1 | 0.9
23 | 1 | 0.0022852 | 0.00057272 | 0 | 0 | 1 | 0.9854 | -0.2785 | 0.4 | 1 | 1.1 | 0.9
24 | 1 | 0.0043979 | 0.0011022 | 0 | 0 | 1 | 0.98345 | -0.31609 | 0.4 | 1 | 1.1 | 0.9
63 | 1 | 0.0060156 | 0.0015076 | 0 | 0 | 1 | 0.98602 | -0.26652 | 0.4 | 1 | 1.1 | 0.9
26 | 1 | 0.0080504 | 0.0020176 | 0 | 0 | 1 | 0.97195 | -0.54075 | 0.4 | 1 | 1.1 | 0.9
27 | 1 | 0.0046809 | 0.0011731 | 0 | 0 | 1 | 0.97191 | -0.54159 | 0.4 | 1 | 1.1 | 0.9
25 | 1 | 0.0040703 | 0.0010201 | 0 | 0 | 1 | 0.9834 | -0.31721 | 0.4 | 1 | 1.1 | 0.9
62 | 1 | 0 | 0 | 0 | 0 | 1 | 0.9885 | -0.21885 | 0.4 | 1 | 1.1 | 0.9
36 | 1 | 0.0033807 | 0.00084727 | 0 | 0 | 1 | 0.97153 | -0.54912 | 0.4 | 1 | 1.1 | 0.9
34 | 1 | 0.0034079 | 0.00085409 | 0 | 0 | 1 | 0.97108 | -0.55796 | 0.4 | 1 | 1.1 | 0.9
31 | 1 | 0.0037686 | 0.00094451 | 0 | 0 | 1 | 0.97067 | -0.56604 | 0.4 | 1 | 1.1 | 0.9
32 | 1 | 0 | 0 | 0 | 0 | 1 | 0.97083 | -0.56299 | 0.4 | 1 | 1.1 | 0.9
33 | 1 | 0.0035232 | 0.000883 | 0 | 0 | 1 | 0.97064 | -0.56663 | 0.4 | 1 | 1.1 | 0.9
35 | 1 | 0.0033761 | 0.00084614 | 0 | 0 | 1 | 0.97059 | -0.56765 | 0.4 | 1 | 1.1 | 0.9
38 | 1 | 0.0037253 | 0.00093366 | 0 | 0 | 1 | 0.97045 | -0.57046 | 0.4 | 1 | 1.1 | 0.9
39 | 1 | 0.0081674 | 0.0020469 | 0 | 0 | 1 | 0.97039 | -0.57156 | 0.4 | 1 | 1.1 | 0.9
40 | 1 | 0.0042175 | 0.001057 | 0 | 0 | 1 | 0.99477 | -0.099356 | 0.4 | 1 | 1.1 | 0.9
41 | 1 | 0.0035781 | 0.00089676 | 0 | 0 | 1 | 0.99485 | -0.097705 | 0.4 | 1 | 1.1 | 0.9
42 | 1 | 0 | 0 | 0 | 0 | 1 | 0.99491 | -0.096564 | 0.4 | 1 | 1.1 | 0.9
51 | 1 | 0 | 0 | 0 | 0 | 1 | 0.99289 | -0.13518 | 0.4 | 1 | 1.1 | 0.9
49 | 1 | 0.001872 | 0.00046917 | 0 | 0 | 1 | 0.99652 | -0.065885 | 0.4 | 1 | 1.1 | 0.9
69 | 1 | 0.005423 | 0.0013591 | 0 | 0 | 1 | 0.99123 | -0.16701 | 0.4 | 1 | 1.1 | 0.9
48 | 1 | 0.0032376 | 0.00081143 | 0 | 0 | 1 | 0.99752 | -0.046941 | 0.4 | 1 | 1.1 | 0.9
43 | 1 | 0.0028464 | 0.00071337 | 0 | 0 | 1 | 0.99854 | -0.027703 | 0.4 | 1 | 1.1 | 0.9
44 | 1 | 0.0058478 | 0.0014656 | 0 | 0 | 1 | 0.99881 | -0.022528 | 0.4 | 1 | 1.1 | 0.9
45 | 1 | 0.010392 | 0.0026046 | 0 | 0 | 1 | 0.9984 | -0.030444 | 0.4 | 1 | 1.1 | 0.9
46 | 1 | 0 | 0 | 0 | 0 | 1 | 0.999 | -0.019003 | 0.4 | 1 | 1.1 | 0.9
50 | 1 | 0.0046969 | 0.0011771 | 0 | 0 | 1 | 0.99971 | -0.0055172 | 0.4 | 1 | 1.1 | 0.9
47 | 1 | 0.0059642 | 0.0014948 | 0 | 0 | 1 | 0.99765 | -0.044547 | 0.4 | 1 | 1.1 | 0.9
76 | 3 | 0.0051103 | 0.0012808 | 0 | 0 | 1 | 1 | 0 | 0.4 | 1 | 1.1 | 0.9
77 | 1 | 0.0032902 | 0.0008246 | 0 | 0 | 1 | 0.99842 | -0.030009 | 0.4 | 1 | 1.1 | 0.9
67 | 1 | 0 | 0 | 0 | 0 | 1 | 0.99061 | -0.17889 | 0.4 | 1 | 1.1 | 0.9
54 | 1 | 0 | 0 | 0 | 0 | 1 | 0.9955 | -0.085582 | 0.4 | 1 | 1.1 | 0.9
55 | 1 | 0.0071745 | 0.0017981 | 0 | 0 | 1 | 0.99661 | -0.064305 | 0.4 | 1 | 1.1 | 0.9
56 | 1 | 0.012221 | 0.0030628 | 0 | 0 | 1 | 0.99506 | -0.093838 | 0.4 | 1 | 1.1 | 0.9
58 | 1 | 0.010102 | 0.0025317 | 0 | 0 | 1 | 0.99422 | -0.10979 | 0.4 | 1 | 1.1 | 0.9
57 | 1 | 0.018618 | 0.0046661 | 0 | 0 | 1 | 0.9936 | -0.12159 | 0.4 | 1 | 1.1 | 0.9
59 | 1 | 0 | 0 | 0 | 0 | 1 | 0.99278 | -0.13722 | 0.4 | 1 | 1.1 | 0.9
60 | 1 | 0.010797 | 0.0027059 | 0 | 0 | 1 | 0.99081 | -0.17484 | 0.4 | 1 | 1.1 | 0.9
84 | 1 | 0.0049741 | 0.0012466 | 0 | 0 | 1 | 0.98385 | -0.3098 | 0.4 | 1 | 1.1 | 0.9
83 | 1 | 0.0063581 | 0.0015935 | 0 | 0 | 1 | 0.98386 | -0.3096 | 0.4 | 1 | 1.1 | 0.9
64 | 1 | 0.016677 | 0.0041795 | 0 | 0 | 1 | 0.99014 | -0.18794 | 0.4 | 1 | 1.1 | 0.9
65 | 1 | 0.0035443 | 0.00088828 | 0 | 0 | 1 | 0.99032 | -0.18448 | 0.4 | 1 | 1.1 | 0.9
66 | 1 | 0 | 0 | 0 | 0 | 1 | 0.98959 | -0.19861 | 0.4 | 1 | 1.1 | 0.9
68 | 1 | 0 | 0 | 0 | 0 | 1 | 0.98945 | -0.20139 | 0.4 | 1 | 1.1 | 0.9
70 | 1 | 0.0032881 | 0.00082408 | 0 | 0 | 1 | 0.98831 | -0.22307 | 0.4 | 1 | 1.1 | 0.9
86 | 1 | 0.0027661 | 0.00069324 | 0 | 0 | 1 | 0.98901 | -0.20995 | 0.4 | 1 | 1.1 | 0.9
73 | 1 | 0 | 0 | 0 | 0 | 1 | 0.98647 | -0.2586 | 0.4 | 1 | 1.1 | 0.9
87 | 1 | 0.0026852 | 0.00067298 | 0 | 0 | 1 | 0.98897 | -0.21065 | 0.4 | 1 | 1.1 | 0.9
75 | 1 | 0.0073784 | 0.0018492 | 0 | 0 | 1 | 0.98575 | -0.27263 | 0.4 | 1 | 1.1 | 0.9
71 | 1 | 0.0063383 | 0.0015885 | 0 | 0 | 1 | 0.98574 | -0.27278 | 0.4 | 1 | 1.1 | 0.9
72 | 1 | 0.0050927 | 0.0012763 | 0 | 0 | 1 | 0.98509 | -0.28551 | 0.4 | 1 | 1.1 | 0.9
74 | 1 | 0.0021877 | 0.00054828 | 0 | 0 | 1 | 0.98451 | -0.29687 | 0.4 | 1 | 1.1 | 0.9
78 | 1 | 0.00197 | 0.00049372 | 0 | 0 | 1 | 0.98437 | -0.29949 | 0.4 | 1 | 1.1 | 0.9
90 | 1 | 0.0073009 | 0.0018298 | 0 | 0 | 1 | 0.983 | -0.32591 | 0.4 | 1 | 1.1 | 0.9
79 | 1 | 0.0047649 | 0.0011942 | 0 | 0 | 1 | 0.98428 | -0.3013 | 0.4 | 1 | 1.1 | 0.9
80 | 1 | 0.0060547 | 0.0015175 | 0 | 0 | 1 | 0.98408 | -0.30524 | 0.4 | 1 | 1.1 | 0.9
81 | 1 | 0.0022731 | 0.00056968 | 0 | 0 | 1 | 0.98402 | -0.30633 | 0.4 | 1 | 1.1 | 0.9
82 | 1 | 0.0033174 | 0.00083143 | 0 | 0 | 1 | 0.98392 | -0.3084 | 0.4 | 1 | 1.1 | 0.9
105 | 1 | 0.0050163 | 0.0012572 | 0 | 0 | 1 | 0.97761 | -0.43109 | 0.4 | 1 | 1.1 | 0.9
104 | 1 | 0.003473 | 0.00087043 | 0 | 0 | 1 | 0.97776 | -0.42827 | 0.4 | 1 | 1.1 | 0.9
88 | 1 | 0.0028368 | 0.00071096 | 0 | 0 | 1 | 0.98897 | -0.21075 | 0.4 | 1 | 1.1 | 0.9
100 | 1 | 0 | 0 | 0 | 0 | 1 | 0.97598 | -0.46318 | 0.4 | 1 | 1.1 | 0.9
101 | 1 | 0.0054875 | 0.0013753 | 0 | 0 | 1 | 0.97566 | -0.46946 | 0.4 | 1 | 1.1 | 0.9
99 | 1 | 0.0050638 | 0.0012691 | 0 | 0 | 1 | 0.97565 | -0.4697 | 0.4 | 1 | 1.1 | 0.9
94 | 1 | 0.0033059 | 0.00082853 | 0 | 0 | 1 | 0.97532 | -0.47621 | 0.4 | 1 | 1.1 | 0.9
95 | 1 | 0.0011446 | 0.00028687 | 0 | 0 | 1 | 0.97535 | -0.47563 | 0.4 | 1 | 1.1 | 0.9
96 | 1 | 0 | 0 | 0 | 0 | 1 | 0.9754 | -0.47451 | 0.4 | 1 | 1.1 | 0.9
97 | 1 | 0.0020573 | 0.00051561 | 0 | 0 | 1 | 0.97544 | -0.47374 | 0.4 | 1 | 1.1 | 0.9
98 | 1 | 0.0032053 | 0.00080332 | 0 | 0 | 1 | 0.9753 | -0.47646 | 0.4 | 1 | 1.1 | 0.9
102 | 1 | 0.0042883 | 0.0010747 | 0 | 0 | 1 | 0.97559 | -0.47077 | 0.4 | 1 | 1.1 | 0.9
103 | 1 | 0.0077791 | 0.0019496 | 0 | 0 | 1 | 0.97532 | -0.47623 | 0.4 | 1 | 1.1 | 0.9
106 | 1 | 0.0057051 | 0.0014298 | 0 | 0 | 1 | 0.97529 | -0.47665 | 0.4 | 1 | 1.1 | 0.9

## generator_data
GEN_BUS | PG | QG | QMAX | QMIN | VG | MBASE | GEN_STATUS | PMAX | PMIN
76 | 0.4221 | 0.10797 | 10 | -10 | 1 | 100 | 1 | 10 | 0

## branch_data
F_BUS | T_BUS | BR_R | BR_X | BR_B | RATE_A | RATE_B | RATE_C | TAP | SHIFT | BR_STATUS | ANGMIN | ANGMAX | P_in | Q_in | P_out | Q_out
1 | 2 | 0.64895 | 0.41533 | 1.0898e-09 | 0 | 0 | 0 | 0 | 0 | 1 | -90 | 90 | -0.0095694 | -0.0023982 | 0.00957 | 0.0023985
1 | 3 | 0.82116 | 0.52554 | 1.3789e-09 | 0 | 0 | 0 | 0 | 0 | 1 | -90 | 90 | 0.0033215 | 0.00083235 | -0.0033214 | -0.00083242
2 | 4 | 0.52902 | 0.33857 | 8.8837e-10 | 0 | 0 | 0 | 0 | 0 | 1 | -90 | 90 | -0.013797 | -0.0034578 | 0.013798 | 0.0034584
4 | 52 | 1.4125 | 0.90399 | 2.372e-09 | 0 | 0 | 0 | 0 | 0 | 1 | -90 | 90 | -0.018735 | -0.0046957 | 0.01874 | 0.0046989
52 | 53 | 0.012502 | 0.0080013 | 2.0994e-11 | 0 | 0 | 0 | 0 | 0 | 1 | -90 | 90 | -0.031496 | -0.0078958 | 0.031496 | 0.0078958
53 | 54 | 1.4767 | 0.94508 | 2.4797e-09 | 0 | 0 | 0 | 0 | 0 | 1 | -90 | 90 | -0.042829 | -0.010736 | 0.042858 | 0.010755
5 | 6 | 2.0239 | 1.2953 | 3.3987e-09 | 0 | 0 | 0 | 0 | 0 | 1 | -90 | 90 | 0.0086376 | 0.0021652 | -0.0086359 | -0.0021644
5 | 7 | 0.23351 | 0.14945 | 3.9213e-10 | 0 | 0 | 0 | 0 | 0 | 1 | -90 | 90 | -0.012196 | -0.0030572 | 0.012197 | 0.0030574
6 | 8 | 0.12701 | 0.081287 | 2.1329e-10 | 0 | 0 | 0 | 0 | 0 | 1 | -90 | 90 | 0.0026656 | 0.00066807 | -0.0026656 | -0.00066808
7 | 9 | 1.5759 | 1.0086 | 2.6464e-09 | 0 | 0 | 0 | 0 | 0 | 1 | -90 | 90 | -0.014467 | -0.0036265 | 0.014471 | 0.0036286
9 | 10 | 1.0658 | 0.68209 | 1.7897e-09 | 0 | 0 | 0 | 0 | 0 | 1 | -90 | 90 | -0.014471 | -0.0036285 | 0.014474 | 0.00363
10 | 91 | 1.3779 | 0.88188 | 2.3139e-09 | 0 | 0 | 0 | 0 | 0 | 1 | -90 | 90 | -0.017758 | -0.0044531 | 0.017763 | 0.004456
91 | 92 | 1.5309 | 0.97978 | 2.5708e-09 | 0 | 0 | 0 | 0 | 0 | 1 | -90 | 90 | 0.04428 | 0.011136 | -0.044247 | -0.011115
91 | 93 | 3.2245 | 2.0637 | 5.4148e-09 | 0 | 0 | 0 | 0 | 0 | 1 | -90 | 90 | 0.011893 | 0.0029821 | -0.011888 | -0.0029793
91 | 89 | 4.5267 | 2.8971 | 7.6015e-09 | 0 | 0 | 0 | 0 | 0 | 1 | -90 | 90 | -0.073936 | -0.018574 | 0.074211 | 0.018749
92 | 100 | 3.1584 | 2.0214 | 5.3038e-09 | 0 | 0 | 0 | 0 | 0 | 1 | -90 | 90 | 0.038106 | 0.0095756 | -0.038055 | -0.0095434
93 | 104 | 0.011654 | 0.0074584 | 1.957e-11 | 0 | 0 | 0 | 0 | 0 | 1 | -90 | 90 | 0.0084899 | 0.0021277 | -0.0084898 | -0.0021277
89 | 90 | 0.9009 | 0.57657 | 1.5128e-09 | 0 | 0 | 0 | 0 | 0 | 1 | -90 | 90 | -0.07624 | -0.019257 | 0.076298 | 0.019294
11 | 12 | 0.33226 | 0.21264 | 5.5795e-10 | 0 | 0 | 0 | 0 | 0 | 1 | -90 | 90 | 0.027666 | 0.0069396 | -0.027663 | -0.0069378
11 | 13 | 1.1894 | 0.76123 | 1.9974e-09 | 0 | 0 | 0 | 0 | 0 | 1 | -90 | 90 | -0.030664 | -0.0076911 | 0.030677 | 0.0076989
12 | 14 | 1.0937 | 0.69997 | 1.8366e-09 | 0 | 0 | 0 | 0 | 0 | 1 | -90 | 90 | 0.023707 | 0.0059462 | -0.0237 | -0.0059419
13 | 15 | 0.91599 | 0.58623 | 1.5382e-09 | 0 | 0 | 0 | 0 | 0 | 1 | -90 | 90 | -0.033931 | -0.0085147 | 0.033943 | 0.0085221
14 | 20 | 0.476 | 0.30464 | 7.9933e-10 | 0 | 0 | 0 | 0 | 0 | 1 | -90 | 90 | 0.019687 | 0.0049361 | -0.019685 | -0.0049349
15 | 28 | 2.8913 | 1.8504 | 4.8553e-09 | 0 | 0 | 0 | 0 | 0 | 1 | -90 | 90 | 0.03282 | 0.0082557 | -0.032785 | -0.0082338
15 | 18 | 5.1595 | 3.302 | 8.6641e-09 | 0 | 0 | 0 | 0 | 0 | 1 | -90 | 90 | -0.066763 | -0.016777 | 0.067021 | 0.016942
20 | 21 | 0.94913 | 0.60745 | 1.5938e-09 | 0 | 0 | 0 | 0 | 0 | 1 | -90 | 90 | 0.015889 | 0.0039834 | -0.015886 | -0.0039819
28 | 30 | 1.462 | 0.93565 | 2.455e-09 | 0 | 0 | 0 | 0 | 0 | 1 | -90 | 90 | 0.029395 | 0.0073845 | -0.029381 | -0.0073756
28 | 29 | 1.088 | 0.69631 | 1.827e-09 | 0 | 0 | 0 | 0 | 0 | 1 | -90 | 90 | 0.0033892 | 0.00084936 | -0.0033891 | -0.00084944
18 | 16 | 4.5046 | 2.883 | 7.5645e-09 | 0 | 0 | 0 | 0 | 0 | 1 | -90 | 90 | -0.067021 | -0.016941 | 0.067246 | 0.017085
21 | 26 | 0.42754 | 0.27363 | 7.1796e-10 | 0 | 0 | 0 | 0 | 0 | 1 | -90 | 90 | 0.012732 | 0.0031913 | -0.012731 | -0.0031909
30 | 36 | 1.0337 | 0.66159 | 1.7359e-09 | 0 | 0 | 0 | 0 | 0 | 1 | -90 | 90 | 0.029381 | 0.0073756 | -0.029371 | -0.0073694
16 | 17 | 1.3305 | 0.85149 | 2.2342e-09 | 0 | 0 | 0 | 0 | 0 | 1 | -90 | 90 | -0.069352 | -0.017612 | 0.069423 | 0.017657
17 | 19 | 1.5157 | 0.97007 | 2.5453e-09 | 0 | 0 | 0 | 0 | 0 | 1 | -90 | 90 | -0.073037 | -0.018563 | 0.073126 | 0.01862
19 | 22 | 0.8374 | 0.53594 | 1.4062e-09 | 0 | 0 | 0 | 0 | 0 | 1 | -90 | 90 | 0.011913 | 0.002986 | -0.011911 | -0.0029853
19 | 23 | 1.7566 | 1.1242 | 2.9499e-09 | 0 | 0 | 0 | 0 | 0 | 1 | -90 | 90 | -0.085039 | -0.021606 | 0.085179 | 0.021695
22 | 24 | 0.61925 | 0.39632 | 1.0399e-09 | 0 | 0 | 0 | 0 | 0 | 1 | -90 | 90 | 0.0084689 | 0.0021225 | -0.0084684 | -0.0021223
23 | 63 | 0.60253 | 0.38562 | 2.0236e-09 | 0 | 0 | 0 | 0 | 0 | 1 | -90 | 90 | -0.087464 | -0.022268 | 0.087515 | 0.0223
24 | 25 | 1.1895 | 0.76126 | 1.9974e-09 | 0 | 0 | 0 | 0 | 0 | 1 | -90 | 90 | 0.0040705 | 0.0010201 | -0.0040703 | -0.0010201
63 | 62 | 2.2493 | 1.4396 | 7.5545e-09 | 0 | 0 | 0 | 0 | 0 | 1 | -90 | 90 | -0.09353 | -0.023807 | 0.093746 | 0.023945
26 | 27 | 0.75774 | 0.48496 | 1.2725e-09 | 0 | 0 | 0 | 0 | 0 | 1 | -90 | 90 | 0.0046809 | 0.0011732 | -0.0046807 | -0.0011732
62 | 60 | 2.0867 | 1.3355 | 7.0083e-09 | 0 | 0 | 0 | 0 | 0 | 1 | -90 | 90 | -0.093746 | -0.023944 | 0.093946 | 0.024072
36 | 34 | 1.4396 | 0.92137 | 2.4176e-09 | 0 | 0 | 0 | 0 | 0 | 1 | -90 | 90 | 0.025991 | 0.0065221 | -0.02598 | -0.0065153
34 | 32 | 0.94258 | 0.60325 | 1.5828e-09 | 0 | 0 | 0 | 0 | 0 | 1 | -90 | 90 | 0.022572 | 0.0056612 | -0.022566 | -0.0056579
31 | 32 | 1.7648 | 1.1295 | 2.9636e-09 | 0 | 0 | 0 | 0 | 0 | 1 | -90 | 90 | -0.0072917 | -0.0018276 | 0.0072928 | 0.001828
31 | 33 | 0.71299 | 0.45631 | 1.1973e-09 | 0 | 0 | 0 | 0 | 0 | 1 | -90 | 90 | 0.0035232 | 0.000883 | -0.0035231 | -0.00088305
32 | 35 | 1.29 | 0.82562 | 2.1663e-09 | 0 | 0 | 0 | 0 | 0 | 1 | -90 | 90 | 0.015274 | 0.0038299 | -0.01527 | -0.003828
35 | 38 | 0.99459 | 0.63654 | 1.6702e-09 | 0 | 0 | 0 | 0 | 0 | 1 | -90 | 90 | 0.011894 | 0.0029818 | -0.011893 | -0.0029809
38 | 39 | 0.57002 | 0.36481 | 9.5721e-10 | 0 | 0 | 0 | 0 | 0 | 1 | -90 | 90 | 0.0081675 | 0.0020472 | -0.0081671 | -0.002047
40 | 41 | 1.736 | 1.111 | 2.9152e-09 | 0 | 0 | 0 | 0 | 0 | 1 | -90 | 90 | -0.0042175 | -0.001057 | 0.0042179 | 0.0010569
41 | 42 | 0.64928 | 0.41554 | 1.0903e-09 | 0 | 0 | 0 | 0 | 0 | 1 | -90 | 90 | -0.007796 | -0.0019537 | 0.0077964 | 0.0019539
42 | 51 | 0.99941 | 0.63962 | 3.3566e-09 | 0 | 0 | 0 | 0 | 0 | 1 | -90 | 90 | 0.17311 | 0.04417 | -0.17279 | -0.043964
42 | 49 | 0.76212 | 0.48775 | 2.5596e-09 | 0 | 0 | 0 | 0 | 0 | 1 | -90 | 90 | -0.18091 | -0.046123 | 0.18118 | 0.046295
51 | 69 | 0.8207 | 0.52525 | 2.7564e-09 | 0 | 0 | 0 | 0 | 0 | 1 | -90 | 90 | 0.17279 | 0.043964 | -0.17253 | -0.043795
49 | 48 | 0.46692 | 0.29883 | 1.5682e-09 | 0 | 0 | 0 | 0 | 0 | 1 | -90 | 90 | -0.18305 | -0.046764 | 0.18322 | 0.046871
69 | 67 | 0.31545 | 0.20189 | 1.0594e-09 | 0 | 0 | 0 | 0 | 0 | 1 | -90 | 90 | 0.1671 | 0.042436 | -0.16701 | -0.042375
48 | 47 | 0.058053 | 0.037154 | 1.9497e-10 | 0 | 0 | 0 | 0 | 0 | 1 | -90 | 90 | -0.18646 | -0.047683 | 0.18648 | 0.047697
43 | 44 | 1.7475 | 1.1184 | 2.9345e-09 | 0 | 0 | 0 | 0 | 0 | 1 | -90 | 90 | -0.01324 | -0.0033186 | 0.013243 | 0.0033204
43 | 45 | 1.1784 | 0.75421 | 1.9789e-09 | 0 | 0 | 0 | 0 | 0 | 1 | -90 | 90 | 0.010394 | 0.0026052 | -0.010392 | -0.0026046
44 | 46 | 0.826 | 0.52864 | 1.3871e-09 | 0 | 0 | 0 | 0 | 0 | 1 | -90 | 90 | -0.019091 | -0.004786 | 0.019094 | 0.0047879
46 | 50 | 0.28876 | 0.1848 | 9.698e-10 | 0 | 0 | 0 | 0 | 0 | 1 | -90 | 90 | -0.21177 | -0.054131 | 0.21191 | 0.05422
46 | 47 | 0.60068 | 0.38444 | 2.0174e-09 | 0 | 0 | 0 | 0 | 0 | 1 | -90 | 90 | 0.19268 | 0.049343 | -0.19244 | -0.049191
50 | 76 | 0.11566 | 0.074021 | 3.8844e-10 | 0 | 0 | 0 | 0 | 0 | 1 | -90 | 90 | -0.21661 | -0.055397 | 0.21667 | 0.055434
76 | 77 | 0.67958 | 0.43493 | 2.2824e-09 | 0 | 0 | 0 | 0 | 0 | 1 | -90 | 90 | 0.20032 | 0.051254 | -0.20003 | -0.051068
77 | 55 | 0.78711 | 0.50375 | 2.6435e-09 | 0 | 0 | 0 | 0 | 0 | 1 | -90 | 90 | 0.19674 | 0.050244 | -0.19641 | -0.050036
67 | 70 | 1.4137 | 0.90477 | 2.374e-09 | 0 | 0 | 0 | 0 | 0 | 1 | -90 | 90 | 0.13848 | 0.035219 | -0.13818 | -0.035031
67 | 65 | 0.86236 | 0.55191 | 1.4481e-09 | 0 | 0 | 0 | 0 | 0 | 1 | -90 | 90 | 0.028529 | 0.0071559 | -0.028522 | -0.0071512
54 | 55 | 0.50557 | 0.32356 | 1.698e-09 | 0 | 0 | 0 | 0 | 0 | 1 | -90 | 90 | -0.18904 | -0.048113 | 0.18924 | 0.048237
54 | 56 | 0.25399 | 0.16256 | 8.5305e-10 | 0 | 0 | 0 | 0 | 0 | 1 | -90 | 90 | 0.14619 | 0.037359 | -0.14613 | -0.037322
56 | 58 | 0.53533 | 0.34261 | 1.7979e-09 | 0 | 0 | 0 | 0 | 0 | 1 | -90 | 90 | 0.13391 | 0.034259 | -0.1338 | -0.034193
58 | 57 | 0.42825 | 0.27408 | 1.4383e-09 | 0 | 0 | 0 | 0 | 0 | 1 | -90 | 90 | 0.1237 | 0.031661 | -0.12363 | -0.031616
57 | 59 | 0.66838 | 0.42776 | 2.2448e-09 | 0 | 0 | 0 | 0 | 0 | 1 | -90 | 90 | 0.10501 | 0.02695 | -0.10493 | -0.026899
59 | 60 | 1.6046 | 1.0269 | 5.3891e-09 | 0 | 0 | 0 | 0 | 0 | 1 | -90 | 90 | 0.10493 | 0.026899 | -0.10474 | -0.026778
84 | 83 | 0.17556 | 0.11236 | 2.9482e-10 | 0 | 0 | 0 | 0 | 0 | 1 | -90 | 90 | -0.0049741 | -0.0012466 | 0.0049741 | 0.0012466
83 | 82 | 0.46053 | 0.29474 | 7.7336e-10 | 0 | 0 | 0 | 0 | 0 | 1 | -90 | 90 | -0.011332 | -0.0028401 | 0.011333 | 0.0028405
64 | 65 | 0.60891 | 0.3897 | 1.0225e-09 | 0 | 0 | 0 | 0 | 0 | 1 | -90 | 90 | -0.024973 | -0.0062604 | 0.024978 | 0.0062629
64 | 66 | 5.651 | 3.6166 | 9.4895e-09 | 0 | 0 | 0 | 0 | 0 | 1 | -90 | 90 | 0.0082969 | 0.0020809 | -0.0082927 | -0.0020791
66 | 68 | 1.4709 | 0.9414 | 2.4701e-09 | 0 | 0 | 0 | 0 | 0 | 1 | -90 | 90 | 0.0082927 | 0.0020791 | -0.0082916 | -0.0020786
68 | 86 | 4.5322 | 2.9006 | 7.6108e-09 | 0 | 0 | 0 | 0 | 0 | 1 | -90 | 90 | 0.0082916 | 0.0020786 | -0.0082882 | -0.0020772
70 | 73 | 1.1597 | 0.74223 | 1.9475e-09 | 0 | 0 | 0 | 0 | 0 | 1 | -90 | 90 | 0.1349 | 0.034207 | -0.13467 | -0.03406
86 | 87 | 0.55148 | 0.35295 | 9.2609e-10 | 0 | 0 | 0 | 0 | 0 | 1 | -90 | 90 | 0.0055222 | 0.001384 | -0.005522 | -0.0013839
73 | 75 | 0.67529 | 0.43218 | 1.134e-09 | 0 | 0 | 0 | 0 | 0 | 1 | -90 | 90 | 0.091253 | 0.023149 | -0.091191 | -0.023109
73 | 71 | 1.4259 | 0.91261 | 2.3945e-09 | 0 | 0 | 0 | 0 | 0 | 1 | -90 | 90 | 0.043413 | 0.010911 | -0.043384 | -0.010893
87 | 88 | 0.16316 | 0.10442 | 2.7399e-10 | 0 | 0 | 0 | 0 | 0 | 1 | -90 | 90 | 0.0028368 | 0.00071095 | -0.0028368 | -0.00071097
75 | 90 | 2.783 | 1.7811 | 4.6734e-09 | 0 | 0 | 0 | 0 | 0 | 1 | -90 | 90 | 0.083813 | 0.02126 | -0.083599 | -0.021124
71 | 72 | 1.4981 | 0.95878 | 2.5157e-09 | 0 | 0 | 0 | 0 | 0 | 1 | -90 | 90 | 0.037046 | 0.0093044 | -0.037023 | -0.0092902
72 | 74 | 1.5478 | 0.99062 | 2.5992e-09 | 0 | 0 | 0 | 0 | 0 | 1 | -90 | 90 | 0.03193 | 0.0080139 | -0.031913 | -0.0080031
74 | 78 | 0.38339 | 0.24537 | 6.4382e-10 | 0 | 0 | 0 | 0 | 0 | 1 | -90 | 90 | 0.029726 | 0.0074548 | -0.029722 | -0.0074525
78 | 79 | 0.28235 | 0.1807 | 4.7414e-10 | 0 | 0 | 0 | 0 | 0 | 1 | -90 | 90 | 0.027752 | 0.0069588 | -0.027749 | -0.0069573
79 | 80 | 0.74611 | 0.47751 | 1.2529e-09 | 0 | 0 | 0 | 0 | 0 | 1 | -90 | 90 | 0.022985 | 0.0057631 | -0.02298 | -0.0057604
80 | 81 | 0.27875 | 0.1784 | 4.6809e-10 | 0 | 0 | 0 | 0 | 0 | 1 | -90 | 90 | 0.016926 | 0.004243 | -0.016925 | -0.0042424
81 | 82 | 0.61216 | 0.39178 | 1.028e-09 | 0 | 0 | 0 | 0 | 0 | 1 | -90 | 90 | 0.014652 | 0.0036727 | -0.01465 | -0.0036719
105 | 104 | 2.4138 | 1.5448 | 4.0534e-09 | 0 | 0 | 0 | 0 | 0 | 1 | -90 | 90 | -0.0050162 | -0.0012572 | 0.0050169 | 0.0012573
100 | 101 | 1.1521 | 0.73735 | 1.9347e-09 | 0 | 0 | 0 | 0 | 0 | 1 | -90 | 90 | 0.023271 | 0.0058366 | -0.023264 | -0.0058323
100 | 99 | 1.8808 | 1.2037 | 3.1583e-09 | 0 | 0 | 0 | 0 | 0 | 1 | -90 | 90 | 0.014784 | 0.0037069 | -0.014779 | -0.0037043
101 | 102 | 0.31486 | 0.20151 | 5.2873e-10 | 0 | 0 | 0 | 0 | 0 | 1 | -90 | 90 | 0.017777 | 0.004457 | -0.017776 | -0.0044563
99 | 97 | 1.7769 | 1.1372 | 2.9839e-09 | 0 | 0 | 0 | 0 | 0 | 1 | -90 | 90 | 0.0097157 | 0.0024351 | -0.0097138 | -0.0024342
94 | 95 | 0.75434 | 0.48278 | 1.2667e-09 | 0 | 0 | 0 | 0 | 0 | 1 | -90 | 90 | -0.0033058 | -0.00082856 | 0.0033059 | 0.0008285
95 | 96 | 1.071 | 0.68547 | 1.7986e-09 | 0 | 0 | 0 | 0 | 0 | 1 | -90 | 90 | -0.0044505 | -0.0011154 | 0.0044508 | 0.0011154
96 | 97 | 0.42756 | 0.27364 | 7.1798e-10 | 0 | 0 | 0 | 0 | 0 | 1 | -90 | 90 | -0.0076563 | -0.0019185 | 0.0076566 | 0.0019186
96 | 98 | 2.5908 | 1.6581 | 4.3506e-09 | 0 | 0 | 0 | 0 | 0 | 1 | -90 | 90 | 0.0032055 | 0.00080312 | -0.0032052 | -0.00080335
102 | 103 | 1.7267 | 1.1051 | 2.8996e-09 | 0 | 0 | 0 | 0 | 0 | 1 | -90 | 90 | 0.013488 | 0.0033815 | -0.013484 | -0.0033796
103 | 106 | 0.31227 | 0.19985 | 5.2438e-10 | 0 | 0 | 0 | 0 | 0 | 1 | -90 | 90 | 0.0057051 | 0.0014299 | -0.005705 | -0.0014299