## bus_data
BUS_I | BUS_TYPE | Pd | Qd | Gs | Bs | area | Vm | Va | baseKV | zone | Vmax | Vmin
1 | 1 | 0.00062987 | 0.00015786 | 0 | 0 | 1 | 0.99582 | -0.080608 | 0.4 | 1 | 1.1 | 0.9
3 | 1 | 0 | 0 | 0 | 0 | 1 | 0.99591 | -0.078915 | 0.4 | 1 | 1.1 | 0.9
7 | 1 | 0 | 0 | 0 | 0 | 1 | 0.99597 | -0.077692 | 0.4 | 1 | 1.1 | 0.9
4 | 1 | 0 | 0 | 0 | 0 | 1 | 0.99674 | -0.062839 | 0.4 | 1 | 1.1 | 0.9
9 | 1 | 0 | 0 | 0 | 0 | 1 | 0.99665 | -0.064666 | 0.4 | 1 | 1.1 | 0.9
21 | 1 | 0.0036574 | 0.00091662 | 0 | 0 | 1 | 0.99711 | -0.055699 | 0.4 | 1 | 1.1 | 0.9
5 | 1 | 0 | 0 | 0 | 0 | 1 | 0.99567 | -0.083502 | 0.4 | 1 | 1.1 | 0.9
12 | 1 | 0.0021459 | 0.00053782 | 0 | 0 | 1 | 0.99553 | -0.086183 | 0.4 | 1 | 1.1 | 0.9
11 | 1 | 0.0041377 | 0.001037 | 0 | 0 | 1 | 0.99587 | -0.079642 | 0.4 | 1 | 1.1 | 0.9
6 | 1 | 0 | 0 | 0 | 0 | 1 | 0.99637 | -0.069893 | 0.4 | 1 | 1.1 | 0.9
10 | 3 | 0 | 0 | 0 | 0 | 1 | 1 | 0 | 0.4 | 1 | 1.1 | 0.9
26 | 1 | 0.0012604 | 0.00031589 | 0 | 0 | 1 | 0.99661 | -0.06547 | 0.4 | 1 | 1.1 | 0.9
18 | 1 | 0.0042615 | 0.001068 | 0 | 0 | 1 | 0.9988 | -0.023086 | 0.4 | 1 | 1.1 | 0.9
20 | 1 | 0.0030993 | 0.00077675 | 0 | 0 | 1 | 0.99713 | -0.055298 | 0.4 | 1 | 1.1 | 0.9
13 | 1 | 0.00099565 | 0.00024953 | 0 | 0 | 1 | 0.99553 | -0.086219 | 0.4 | 1 | 1.1 | 0.9
16 | 1 | 0 | 0 | 0 | 0 | 1 | 0.99833 | -0.032219 | 0.4 | 1 | 1.1 | 0.9
14 | 1 | 0.00037513 | 9.4016e-05 | 0 | 0 | 1 | 0.99794 | -0.039673 | 0.4 | 1 | 1.1 | 0.9
15 | 1 | 0.0014804 | 0.00037103 | 0 | 0 | 1 | 0.99795 | -0.039638 | 0.4 | 1 | 1.1 | 0.9
25 | 1 | 0.00030831 | 7.727e-05 | 0 | 0 | 1 | 0.99738 | -0.050739 | 0.4 | 1 | 1.1 | 0.9
24 | 1 | 0.00078406 | 0.0001965 | 0 | 0 | 1 | 0.99737 | -0.050846 | 0.4 | 1 | 1.1 | 0.9
17 | 1 | 0.0019517 | 0.00048914 | 0 | 0 | 1 | 0.99816 | -0.035452 | 0.4 | 1 | 1.1 | 0.9
19 | 1 | 0 | 0 | 0 | 0 | 1 | 0.99789 | -0.040684 | 0.4 | 1 | 1.1 | 0.9
23 | 1 | 0.00056337 | 0.00014119 | 0 | 0 | 1 | 0.99743 | -0.049589 | 0.4 | 1 | 1.1 | 0.9
22 | 1 | 0.0013838 | 0.00034682 | 0 | 0 | 1 | 0.99724 | -0.053158 | 0.4 | 1 | 1.1 | 0.9

## generator_data
GEN_BUS | PG | QG | QMAX | QMIN | VG | MBASE | GEN_STATUS | PMAX | PMIN
10 | 0.027106 | 0.0067906 | 10 | -10 | 1 | 100 | 1 | 10 | 0

## branch_data
F_BUS | T_BUS | BR_R | BR_X | BR_B | RATE_A | RATE_B | RATE_C | TAP | SHIFT | BR_STATUS | ANGMIN | ANGMAX | P_in | Q_in | P_out | Q_out
1 | 3 | 11.8962 | 7.6135 | 1.9977e-08 | 0 | 0 | 0 | 0 | 0 | 1 | -90 | 90 | -0.00062987 | -0.00015786 | 0.00062992 | 0.00015591
3 | 7 | 8.5434 | 5.4678 | 1.4347e-08 | 0 | 0 | 0 | 0 | 0 | 1 | -90 | 90 | -0.00062992 | -0.00015591 | 0.00062995 | 0.00015451
7 | 11 | 1.1905 | 0.76192 | 1.9992e-09 | 0 | 0 | 0 | 0 | 0 | 1 | -90 | 90 | 0.0072809 | 0.0018237 | -0.0072802 | -0.0018234
7 | 6 | 4.3783 | 2.8021 | 7.3523e-09 | 0 | 0 | 0 | 0 | 0 | 1 | -90 | 90 | -0.0079109 | -0.0019782 | 0.0079138 | 0.0019793
4 | 9 | 6.4414 | 4.1225 | 1.0817e-08 | 0 | 0 | 0 | 0 | 0 | 1 | -90 | 90 | 0.0012606 | 0.00031445 | -0.0012605 | -0.00031545
4 | 21 | 25.0499 | 16.0319 | 4.2065e-08 | 0 | 0 | 0 | 0 | 0 | 1 | -90 | 90 | -0.0012606 | -0.00031445 | 0.001261 | 0.00031054
9 | 26 | 2.8369 | 1.8156 | 4.7639e-09 | 0 | 0 | 0 | 0 | 0 | 1 | -90 | 90 | 0.0012605 | 0.00031545 | -0.0012604 | -0.00031589
21 | 20 | 0.3621 | 0.23175 | 6.0807e-10 | 0 | 0 | 0 | 0 | 0 | 1 | -90 | 90 | -0.0049184 | -0.0012272 | 0.0049185 | 0.0012272
5 | 12 | 3.7903 | 2.4258 | 6.365e-09 | 0 | 0 | 0 | 0 | 0 | 1 | -90 | 90 | 0.003142 | 0.00078695 | -0.0031416 | -0.00078733
5 | 11 | 5.4555 | 3.4915 | 9.1612e-09 | 0 | 0 | 0 | 0 | 0 | 1 | -90 | 90 | -0.003142 | -0.00078695 | 0.0031426 | 0.00078642
12 | 13 | 0.16427 | 0.10513 | 2.7585e-10 | 0 | 0 | 0 | 0 | 0 | 1 | -90 | 90 | 0.00099565 | 0.00024951 | -0.00099565 | -0.00024953
6 | 10 | 39.3497 | 25.1838 | 6.6079e-08 | 0 | 0 | 0 | 0 | 0 | 1 | -90 | 90 | -0.0079138 | -0.0019793 | 0.0079402 | 0.0019896
10 | 18 | 5.391 | 3.4503 | 9.053e-09 | 0 | 0 | 0 | 0 | 0 | 1 | -90 | 90 | 0.019166 | 0.004801 | -0.019145 | -0.0047884
18 | 16 | 2.7381 | 1.7524 | 4.5981e-09 | 0 | 0 | 0 | 0 | 0 | 1 | -90 | 90 | 0.014884 | 0.0037204 | -0.014877 | -0.0037167
20 | 22 | 1.1875 | 0.75998 | 1.9941e-09 | 0 | 0 | 0 | 0 | 0 | 1 | -90 | 90 | -0.0080178 | -0.0020039 | 0.0080186 | 0.0020042
16 | 17 | 1.2101 | 0.77443 | 2.032e-09 | 0 | 0 | 0 | 0 | 0 | 1 | -90 | 90 | 0.011928 | 0.0029863 | -0.011926 | -0.0029854
16 | 15 | 11.1558 | 7.1397 | 1.8734e-08 | 0 | 0 | 0 | 0 | 0 | 1 | -90 | 90 | 0.0029496 | 0.00073038 | -0.0029485 | -0.00073159
14 | 15 | 0.10675 | 0.068321 | 1.7927e-10 | 0 | 0 | 0 | 0 | 0 | 1 | -90 | 90 | -0.0014681 | -0.00036057 | 0.0014681 | 0.00036055
14 | 25 | 44.7881 | 28.6644 | 7.5211e-08 | 0 | 0 | 0 | 0 | 0 | 1 | -90 | 90 | 0.0010929 | 0.00026655 | -0.0010924 | -0.00027368
25 | 24 | 0.60898 | 0.38975 | 1.0226e-09 | 0 | 0 | 0 | 0 | 0 | 1 | -90 | 90 | 0.00078407 | 0.00019641 | -0.00078406 | -0.0001965
17 | 19 | 2.3398 | 1.4975 | 3.9292e-09 | 0 | 0 | 0 | 0 | 0 | 1 | -90 | 90 | 0.0099741 | 0.0024962 | -0.0099716 | -0.002495
19 | 23 | 3.9805 | 2.5475 | 6.6843e-09 | 0 | 0 | 0 | 0 | 0 | 1 | -90 | 90 | 0.0099716 | 0.002495 | -0.0099674 | -0.002493
23 | 22 | 1.69 | 1.0816 | 2.8379e-09 | 0 | 0 | 0 | 0 | 0 | 1 | -90 | 90 | 0.009404 | 0.0023518 | -0.0094024 | -0.0023511