## bus_data
BUS_I | BUS_TYPE | Pd | Qd | Gs | Bs | area | Vm | Va | baseKV | zone | Vmax | Vmin
1 | 1 | 0.020053 | 0.0050257 | 0 | 0 | 1 | 0.98343 | -0.3187 | 0.4 | 1 | 1.1 | 0.9
2 | 1 | 0.0089302 | 0.0022381 | 0 | 0 | 1 | 0.98342 | -0.31883 | 0.4 | 1 | 1.1 | 0.9
7 | 1 | 0.0045071 | 0.0011296 | 0 | 0 | 1 | 0.98461 | -0.29561 | 0.4 | 1 | 1.1 | 0.9
11 | 1 | 0.0035818 | 0.00089768 | 0 | 0 | 1 | 0.98548 | -0.27856 | 0.4 | 1 | 1.1 | 0.9
4 | 1 | 0.0062285 | 0.001561 | 0 | 0 | 1 | 0.98459 | -0.29599 | 0.4 | 1 | 1.1 | 0.9
5 | 1 | 0.0076811 | 0.0019251 | 0 | 0 | 1 | 0.99161 | -0.16019 | 0.4 | 1 | 1.1 | 0.9
6 | 1 | 0 | 0 | 0 | 0 | 1 | 0.99186 | -0.15534 | 0.4 | 1 | 1.1 | 0.9
19 | 1 | 0 | 0 | 0 | 0 | 1 | 0.99219 | -0.14892 | 0.4 | 1 | 1.1 | 0.9
10 | 1 | 0.0083201 | 0.0020852 | 0 | 0 | 1 | 0.98594 | -0.26967 | 0.4 | 1 | 1.1 | 0.9
12 | 1 | 0 | 0 | 0 | 0 | 1 | 0.9864 | -0.26076 | 0.4 | 1 | 1.1 | 0.9
13 | 1 | 0.0030404 | 0.00076199 | 0 | 0 | 1 | 0.98847 | -0.22059 | 0.4 | 1 | 1.1 | 0.9
14 | 1 | 0.0021998 | 0.00055131 | 0 | 0 | 1 | 0.98474 | -0.29306 | 0.4 | 1 | 1.1 | 0.9
15 | 1 | 0.0085658 | 0.0021468 | 0 | 0 | 1 | 0.99065 | -0.17851 | 0.4 | 1 | 1.1 | 0.9
16 | 1 | 0.006048 | 0.0015158 | 0 | 0 | 1 | 0.98453 | -0.29712 | 0.4 | 1 | 1.1 | 0.9
24 | 1 | 0.0023713 | 0.0005943 | 0 | 0 | 1 | 0.98387 | -0.30991 | 0.4 | 1 | 1.1 | 0.9
20 | 1 | 0.0024093 | 0.00060382 | 0 | 0 | 1 | 0.99378 | -0.11839 | 0.4 | 1 | 1.1 | 0.9
21 | 1 | 0.0027618 | 0.00069218 | 0 | 0 | 1 | 0.99215 | -0.14978 | 0.4 | 1 | 1.1 | 0.9
25 | 1 | 0.0026992 | 0.00067648 | 0 | 0 | 1 | 0.98342 | -0.31881 | 0.4 | 1 | 1.1 | 0.9
26 | 1 | 0.002225 | 0.00055764 | 0 | 0 | 1 | 0.9837 | -0.31329 | 0.4 | 1 | 1.1 | 0.9
22 | 1 | 0.0025273 | 0.0006334 | 0 | 0 | 1 | 0.99603 | -0.075519 | 0.4 | 1 | 1.1 | 0.9
61 | 1 | 0.0025781 | 0.00064614 | 0 | 0 | 1 | 0.99671 | -0.062494 | 0.4 | 1 | 1.1 | 0.9
60 | 1 | 0.0029834 | 0.0007477 | 0 | 0 | 1 | 0.99745 | -0.048328 | 0.4 | 1 | 1.1 | 0.9
27 | 1 | 0.0025892 | 0.00064891 | 0 | 0 | 1 | 0.98308 | -0.32534 | 0.4 | 1 | 1.1 | 0.9
28 | 1 | 0.0037953 | 0.00095119 | 0 | 0 | 1 | 0.98369 | -0.31352 | 0.4 | 1 | 1.1 | 0.9
29 | 1 | 0.0012498 | 0.00031323 | 0 | 0 | 1 | 0.98272 | -0.3325 | 0.4 | 1 | 1.1 | 0.9
30 | 1 | 0.0019581 | 0.00049074 | 0 | 0 | 1 | 0.98242 | -0.33829 | 0.4 | 1 | 1.1 | 0.9
31 | 1 | 0 | 0 | 0 | 0 | 1 | 0.98199 | -0.3466 | 0.4 | 1 | 1.1 | 0.9
32 | 1 | 0.009726 | 0.0024376 | 0 | 0 | 1 | 0.98185 | -0.34933 | 0.4 | 1 | 1.1 | 0.9
33 | 1 | 0.0038773 | 0.00097174 | 0 | 0 | 1 | 0.98174 | -0.35156 | 0.4 | 1 | 1.1 | 0.9
34 | 1 | 0.005881 | 0.0014739 | 0 | 0 | 1 | 0.98155 | -0.35534 | 0.4 | 1 | 1.1 | 0.9
35 | 1 | 0.0096048 | 0.0024072 | 0 | 0 | 1 | 0.98171 | -0.35222 | 0.4 | 1 | 1.1 | 0.9
36 | 1 | 0 | 0 | 0 | 0 | 1 | 0.98147 | -0.35696 | 0.4 | 1 | 1.1 | 0.9
37 | 1 | 0.0066529 | 0.0016674 | 0 | 0 | 1 | 0.98136 | -0.35895 | 0.4 | 1 | 1.1 | 0.9
46 | 1 | 0 | 0 | 0 | 0 | 1 | 0.99857 | -0.027206 | 0.4 | 1 | 1.1 | 0.9
47 | 1 | 0 | 0 | 0 | 0 | 1 | 0.99787 | -0.040613 | 0.4 | 1 | 1.1 | 0.9
48 | 3 | 0.0050382 | 0.0012627 | 0 | 0 | 1 | 1 | 0 | 0.4 | 1 | 1.1 | 0.9
39 | 1 | 0.003694 | 0.00092581 | 0 | 0 | 1 | 0.98921 | -0.2074 | 0.4 | 1 | 1.1 | 0.9
40 | 1 | 0.0036235 | 0.00090813 | 0 | 0 | 1 | 0.98925 | -0.20663 | 0.4 | 1 | 1.1 | 0.9
41 | 1 | 0.004308 | 0.0010797 | 0 | 0 | 1 | 0.98929 | -0.2057 | 0.4 | 1 | 1.1 | 0.9
42 | 1 | 0.0088589 | 0.0022202 | 0 | 0 | 1 | 0.98942 | -0.2033 | 0.4 | 1 | 1.1 | 0.9
43 | 1 | 0.0048589 | 0.0012177 | 0 | 0 | 1 | 0.98956 | -0.2005 | 0.4 | 1 | 1.1 | 0.9
44 | 1 | 0.0039179 | 0.00098191 | 0 | 0 | 1 | 0.99004 | -0.19126 | 0.4 | 1 | 1.1 | 0.9
45 | 1 | 0.0031991 | 0.00080177 | 0 | 0 | 1 | 0.99008 | -0.19036 | 0.4 | 1 | 1.1 | 0.9
55 | 1 | 0.0031996 | 0.00080189 | 0 | 0 | 1 | 0.99072 | -0.17795 | 0.4 | 1 | 1.1 | 0.9
53 | 1 | 0 | 0 | 0 | 0 | 1 | 0.99144 | -0.16399 | 0.4 | 1 | 1.1 | 0.9
49 | 1 | 0.010754 | 0.0026952 | 0 | 0 | 1 | 0.99654 | -0.066296 | 0.4 | 1 | 1.1 | 0.9
50 | 1 | 0.012036 | 0.0030166 | 0 | 0 | 1 | 0.99574 | -0.081383 | 0.4 | 1 | 1.1 | 0.9
51 | 1 | 0.0067752 | 0.001698 | 0 | 0 | 1 | 0.99985 | -0.002867 | 0.4 | 1 | 1.1 | 0.9
56 | 1 | 0 | 0 | 0 | 0 | 1 | 0.99562 | -0.084045 | 0.4 | 1 | 1.1 | 0.9
52 | 1 | 0.0029085 | 0.00072893 | 0 | 0 | 1 | 0.99281 | -0.13756 | 0.4 | 1 | 1.1 | 0.9
58 | 1 | 0.0036757 | 0.00092121 | 0 | 0 | 1 | 0.99882 | -0.022319 | 0.4 | 1 | 1.1 | 0.9
69 | 1 | 0.010763 | 0.0026974 | 0 | 0 | 1 | 0.99513 | -0.093456 | 0.4 | 1 | 1.1 | 0.9
66 | 1 | 0.0067931 | 0.0017025 | 0 | 0 | 1 | 0.99524 | -0.091265 | 0.4 | 1 | 1.1 | 0.9
59 | 1 | 0.0050798 | 0.0012731 | 0 | 0 | 1 | 0.99809 | -0.036249 | 0.4 | 1 | 1.1 | 0.9
54 | 1 | 0.0032037 | 0.00080293 | 0 | 0 | 1 | 0.99111 | -0.17036 | 0.4 | 1 | 1.1 | 0.9
57 | 1 | 0.0031991 | 0.00080176 | 0 | 0 | 1 | 0.99038 | -0.18452 | 0.4 | 1 | 1.1 | 0.9
128 | 1 | 0.0046566 | 0.0011671 | 0 | 0 | 1 | 0.98901 | -0.21108 | 0.4 | 1 | 1.1 | 0.9
131 | 1 | 0 | 0 | 0 | 0 | 1 | 0.99462 | -0.10331 | 0.4 | 1 | 1.1 | 0.9
64 | 1 | 0.0092503 | 0.0023184 | 0 | 0 | 1 | 0.99522 | -0.091692 | 0.4 | 1 | 1.1 | 0.9
127 | 1 | 0.0046584 | 0.0011675 | 0 | 0 | 1 | 0.98782 | -0.23417 | 0.4 | 1 | 1.1 | 0.9
68 | 1 | 0.0025684 | 0.0006437 | 0 | 0 | 1 | 0.99486 | -0.098649 | 0.4 | 1 | 1.1 | 0.9
67 | 1 | 0.0074423 | 0.0018652 | 0 | 0 | 1 | 0.99492 | -0.097517 | 0.4 | 1 | 1.1 | 0.9
65 | 1 | 0.0040217 | 0.0010079 | 0 | 0 | 1 | 0.99499 | -0.096185 | 0.4 | 1 | 1.1 | 0.9
132 | 1 | 0.0053366 | 0.0013375 | 0 | 0 | 1 | 0.99455 | -0.10456 | 0.4 | 1 | 1.1 | 0.9
129 | 1 | 0.01076 | 0.0026967 | 0 | 0 | 1 | 0.99457 | -0.1043 | 0.4 | 1 | 1.1 | 0.9
118 | 1 | 0.0035641 | 0.00089325 | 0 | 0 | 1 | 0.99453 | -0.10498 | 0.4 | 1 | 1.1 | 0.9
119 | 1 | 0.0092678 | 0.0023227 | 0 | 0 | 1 | 0.98576 | -0.27436 | 0.4 | 1 | 1.1 | 0.9
125 | 1 | 0.005397 | 0.0013526 | 0 | 0 | 1 | 0.98607 | -0.26825 | 0.4 | 1 | 1.1 | 0.9
123 | 1 | 0.0041188 | 0.0010323 | 0 | 0 | 1 | 0.9861 | -0.26759 | 0.4 | 1 | 1.1 | 0.9
121 | 1 | 0.010442 | 0.002617 | 0 | 0 | 1 | 0.98624 | -0.26501 | 0.4 | 1 | 1.1 | 0.9
122 | 1 | 0.008479 | 0.002125 | 0 | 0 | 1 | 0.98641 | -0.26165 | 0.4 | 1 | 1.1 | 0.9
124 | 1 | 0.0079171 | 0.0019842 | 0 | 0 | 1 | 0.98666 | -0.2567 | 0.4 | 1 | 1.1 | 0.9
126 | 1 | 0.0041213 | 0.0010329 | 0 | 0 | 1 | 0.98756 | -0.23926 | 0.4 | 1 | 1.1 | 0.9

## generator_data
GEN_BUS | PG | QG | QMAX | QMIN | VG | MBASE | GEN_STATUS | PMAX | PMIN
48 | 0.35643 | 0.090677 | 10 | -10 | 1 | 100 | 1 | 10 | 0

## branch_data
F_BUS | T_BUS | BR_R | BR_X | BR_B | RATE_A | RATE_B | RATE_C | TAP | SHIFT | BR_STATUS | ANGMIN | ANGMAX | P_in | Q_in | P_out | Q_out
1 | 2 | 0.062134 | 0.039766 | 1.0434e-10 | 0 | 0 | 0 | 0 | 0 | 1 | -90 | 90 | 0.0089302 | 0.0022382 | -0.0089301 | -0.0022381
1 | 7 | 3.4572 | 2.2126 | 5.8055e-09 | 0 | 0 | 0 | 0 | 0 | 1 | -90 | 90 | -0.028983 | -0.0072639 | 0.029015 | 0.0072838
7 | 11 | 1.8668 | 1.1947 | 3.1348e-09 | 0 | 0 | 0 | 0 | 0 | 1 | -90 | 90 | -0.03975 | -0.0099744 | 0.039783 | 0.0099948
7 | 4 | 0.26568 | 0.17004 | 4.4615e-10 | 0 | 0 | 0 | 0 | 0 | 1 | -90 | 90 | 0.0062286 | 0.0015611 | -0.0062285 | -0.001561
11 | 10 | 0.89491 | 0.57274 | 1.5028e-09 | 0 | 0 | 0 | 0 | 0 | 1 | -90 | 90 | -0.043364 | -0.010892 | 0.043383 | 0.010904
5 | 6 | 2.7811 | 1.7799 | 4.6702e-09 | 0 | 0 | 0 | 0 | 0 | 1 | -90 | 90 | -0.0076811 | -0.0019251 | 0.0076829 | 0.0019258
6 | 19 | 3.6864 | 2.3593 | 6.1905e-09 | 0 | 0 | 0 | 0 | 0 | 1 | -90 | 90 | -0.0076829 | -0.0019258 | 0.0076853 | 0.0019267
19 | 20 | 1.0027 | 0.64174 | 1.6838e-09 | 0 | 0 | 0 | 0 | 0 | 1 | -90 | 90 | -0.1355 | -0.034328 | 0.1357 | 0.034455
19 | 21 | 1.3709 | 0.87737 | 2.3021e-09 | 0 | 0 | 0 | 0 | 0 | 1 | -90 | 90 | 0.0027619 | 0.00069202 | -0.0027618 | -0.00069218
19 | 15 | 1.0503 | 0.67221 | 1.7638e-09 | 0 | 0 | 0 | 0 | 0 | 1 | -90 | 90 | 0.12506 | 0.031709 | -0.12488 | -0.031595
10 | 12 | 0.75242 | 0.48155 | 1.2635e-09 | 0 | 0 | 0 | 0 | 0 | 1 | -90 | 90 | -0.051703 | -0.012989 | 0.051725 | 0.013003
12 | 13 | 1.5602 | 0.9985 | 2.6199e-09 | 0 | 0 | 0 | 0 | 0 | 1 | -90 | 90 | -0.11282 | -0.028398 | 0.11304 | 0.028537
12 | 14 | 2.3105 | 1.4787 | 3.88e-09 | 0 | 0 | 0 | 0 | 0 | 1 | -90 | 90 | 0.061097 | 0.015395 | -0.061003 | -0.015335
13 | 15 | 1.5985 | 1.023 | 2.6842e-09 | 0 | 0 | 0 | 0 | 0 | 1 | -90 | 90 | -0.11608 | -0.029299 | 0.11631 | 0.029449
14 | 16 | 0.30017 | 0.19211 | 5.0407e-10 | 0 | 0 | 0 | 0 | 0 | 1 | -90 | 90 | 0.058803 | 0.014784 | -0.058791 | -0.014777
16 | 24 | 1.0554 | 0.67546 | 1.7723e-09 | 0 | 0 | 0 | 0 | 0 | 1 | -90 | 90 | 0.052743 | 0.013261 | -0.052711 | -0.013241
24 | 25 | 0.87191 | 0.55802 | 1.4642e-09 | 0 | 0 | 0 | 0 | 0 | 1 | -90 | 90 | 0.044319 | 0.011137 | -0.0443 | -0.011125
24 | 26 | 2.4344 | 1.558 | 4.0879e-09 | 0 | 0 | 0 | 0 | 0 | 1 | -90 | 90 | 0.0060212 | 0.001509 | -0.0060203 | -0.0015088
20 | 22 | 1.3888 | 0.88886 | 2.3322e-09 | 0 | 0 | 0 | 0 | 0 | 1 | -90 | 90 | -0.13811 | -0.035058 | 0.1384 | 0.035241
25 | 27 | 0.68123 | 0.43599 | 1.144e-09 | 0 | 0 | 0 | 0 | 0 | 1 | -90 | 90 | 0.041601 | 0.010449 | -0.041588 | -0.010441
26 | 28 | 0.26109 | 0.1671 | 4.3844e-10 | 0 | 0 | 0 | 0 | 0 | 1 | -90 | 90 | 0.0037953 | 0.00095118 | -0.0037953 | -0.0009512
22 | 61 | 0.41546 | 0.26589 | 6.9767e-10 | 0 | 0 | 0 | 0 | 0 | 1 | -90 | 90 | -0.14093 | -0.035874 | 0.14101 | 0.035931
61 | 60 | 0.44432 | 0.28436 | 1.4923e-09 | 0 | 0 | 0 | 0 | 0 | 1 | -90 | 90 | -0.14359 | -0.036577 | 0.14369 | 0.03664
60 | 59 | 0.37157 | 0.23781 | 1.2479e-09 | 0 | 0 | 0 | 0 | 0 | 1 | -90 | 90 | -0.14667 | -0.037387 | 0.14676 | 0.037442
27 | 29 | 0.79588 | 0.50936 | 1.3365e-09 | 0 | 0 | 0 | 0 | 0 | 1 | -90 | 90 | 0.038999 | 0.0097917 | -0.038985 | -0.0097833
29 | 30 | 0.66502 | 0.42561 | 1.1167e-09 | 0 | 0 | 0 | 0 | 0 | 1 | -90 | 90 | 0.037736 | 0.0094701 | -0.037725 | -0.0094636
30 | 31 | 1.0054 | 0.64347 | 1.6884e-09 | 0 | 0 | 0 | 0 | 0 | 1 | -90 | 90 | 0.035767 | 0.0089728 | -0.035753 | -0.0089639
31 | 32 | 0.53028 | 0.33938 | 8.9049e-10 | 0 | 0 | 0 | 0 | 0 | 1 | -90 | 90 | 0.022267 | 0.005583 | -0.022264 | -0.0055813
31 | 33 | 1.5894 | 1.0172 | 2.6691e-09 | 0 | 0 | 0 | 0 | 0 | 1 | -90 | 90 | 0.013485 | 0.0033809 | -0.013482 | -0.0033791
32 | 34 | 2.0707 | 1.3253 | 3.4773e-09 | 0 | 0 | 0 | 0 | 0 | 1 | -90 | 90 | 0.012539 | 0.0031437 | -0.012535 | -0.0031417
33 | 35 | 0.29463 | 0.18856 | 4.9476e-10 | 0 | 0 | 0 | 0 | 0 | 1 | -90 | 90 | 0.009605 | 0.0024074 | -0.0096047 | -0.0024072
34 | 36 | 1.0505 | 0.67235 | 1.7642e-09 | 0 | 0 | 0 | 0 | 0 | 1 | -90 | 90 | 0.006654 | 0.0016678 | -0.0066535 | -0.0016676
36 | 37 | 1.2887 | 0.82478 | 2.1641e-09 | 0 | 0 | 0 | 0 | 0 | 1 | -90 | 90 | 0.0066535 | 0.0016676 | -0.0066529 | -0.0016674
46 | 47 | 0.31965 | 0.20458 | 1.0736e-09 | 0 | 0 | 0 | 0 | 0 | 1 | -90 | 90 | 0.18858 | 0.047749 | -0.18846 | -0.047672
46 | 48 | 0.65004 | 0.41602 | 2.1832e-09 | 0 | 0 | 0 | 0 | 0 | 1 | -90 | 90 | -0.18858 | -0.047749 | 0.18883 | 0.047907
47 | 49 | 1.6065 | 1.0281 | 2.6977e-09 | 0 | 0 | 0 | 0 | 0 | 1 | -90 | 90 | 0.071431 | 0.017969 | -0.071343 | -0.017913
47 | 50 | 1.5643 | 1.0011 | 2.6269e-09 | 0 | 0 | 0 | 0 | 0 | 1 | -90 | 90 | 0.11703 | 0.029703 | -0.1168 | -0.029556
48 | 51 | 0.080009 | 0.051206 | 2.6871e-10 | 0 | 0 | 0 | 0 | 0 | 1 | -90 | 90 | 0.16256 | 0.041508 | -0.16254 | -0.041493
39 | 40 | 0.91555 | 0.58595 | 1.5375e-09 | 0 | 0 | 0 | 0 | 0 | 1 | -90 | 90 | -0.003694 | -0.00092581 | 0.0036941 | 0.00092575
40 | 41 | 0.5604 | 0.35865 | 9.4105e-10 | 0 | 0 | 0 | 0 | 0 | 1 | -90 | 90 | -0.0073176 | -0.0018339 | 0.0073179 | 0.001834
41 | 42 | 0.90595 | 0.57981 | 1.5213e-09 | 0 | 0 | 0 | 0 | 0 | 1 | -90 | 90 | -0.011626 | -0.0029137 | 0.011627 | 0.0029144
42 | 43 | 0.59944 | 0.38364 | 1.0066e-09 | 0 | 0 | 0 | 0 | 0 | 1 | -90 | 90 | -0.020486 | -0.0051346 | 0.020489 | 0.0051363
43 | 44 | 1.6 | 1.024 | 2.6868e-09 | 0 | 0 | 0 | 0 | 0 | 1 | -90 | 90 | -0.025348 | -0.006354 | 0.025359 | 0.0063609
44 | 45 | 0.13553 | 0.086741 | 2.276e-10 | 0 | 0 | 0 | 0 | 0 | 1 | -90 | 90 | -0.029277 | -0.0073428 | 0.029278 | 0.0073436
45 | 55 | 1.6813 | 1.076 | 2.8233e-09 | 0 | 0 | 0 | 0 | 0 | 1 | -90 | 90 | -0.032477 | -0.0081454 | 0.032496 | 0.0081574
55 | 53 | 1.7231 | 1.1028 | 2.8936e-09 | 0 | 0 | 0 | 0 | 0 | 1 | -90 | 90 | -0.035696 | -0.0089593 | 0.03572 | 0.0089742
53 | 54 | 0.42876 | 0.2744 | 7.2e-10 | 0 | 0 | 0 | 0 | 0 | 1 | -90 | 90 | 0.065727 | 0.016575 | -0.065707 | -0.016562
53 | 52 | 1.1532 | 0.73803 | 1.9365e-09 | 0 | 0 | 0 | 0 | 0 | 1 | -90 | 90 | -0.10145 | -0.025549 | 0.10158 | 0.025631
49 | 56 | 1.3046 | 0.83497 | 2.1908e-09 | 0 | 0 | 0 | 0 | 0 | 1 | -90 | 90 | 0.060589 | 0.015218 | -0.060538 | -0.015185
50 | 52 | 2.3926 | 1.5313 | 4.0178e-09 | 0 | 0 | 0 | 0 | 0 | 1 | -90 | 90 | 0.10477 | 0.02654 | -0.10448 | -0.02636
51 | 58 | 0.56608 | 0.36229 | 1.9012e-09 | 0 | 0 | 0 | 0 | 0 | 1 | -90 | 90 | 0.15576 | 0.039795 | -0.15562 | -0.039702
56 | 69 | 1.3737 | 0.87919 | 2.3069e-09 | 0 | 0 | 0 | 0 | 0 | 1 | -90 | 90 | 0.030448 | 0.0076393 | -0.030434 | -0.0076307
56 | 66 | 1.0663 | 0.6824 | 1.7905e-09 | 0 | 0 | 0 | 0 | 0 | 1 | -90 | 90 | 0.03009 | 0.0075462 | -0.03008 | -0.0075398
58 | 59 | 0.4146 | 0.26535 | 1.3925e-09 | 0 | 0 | 0 | 0 | 0 | 1 | -90 | 90 | 0.15194 | 0.03878 | -0.15184 | -0.038715
69 | 131 | 2.2236 | 1.4231 | 3.734e-09 | 0 | 0 | 0 | 0 | 0 | 1 | -90 | 90 | 0.019671 | 0.0049333 | -0.019662 | -0.0049278
66 | 64 | 0.081418 | 0.052108 | 1.3672e-10 | 0 | 0 | 0 | 0 | 0 | 1 | -90 | 90 | 0.023287 | 0.0058373 | -0.023286 | -0.005837
54 | 57 | 1.0008 | 0.64054 | 1.6807e-09 | 0 | 0 | 0 | 0 | 0 | 1 | -90 | 90 | 0.062504 | 0.015759 | -0.062461 | -0.015732
57 | 128 | 1.9738 | 1.2632 | 3.3145e-09 | 0 | 0 | 0 | 0 | 0 | 1 | -90 | 90 | 0.059262 | 0.01493 | -0.059187 | -0.014883
128 | 127 | 1.8588 | 1.1897 | 3.1215e-09 | 0 | 0 | 0 | 0 | 0 | 1 | -90 | 90 | 0.05453 | 0.013716 | -0.05447 | -0.013677
131 | 132 | 1.0367 | 0.66346 | 1.7408e-09 | 0 | 0 | 0 | 0 | 0 | 1 | -90 | 90 | 0.005337 | 0.0013375 | -0.0053366 | -0.0013375
131 | 129 | 0.30753 | 0.19682 | 5.1643e-10 | 0 | 0 | 0 | 0 | 0 | 1 | -90 | 90 | 0.014325 | 0.0035903 | -0.014324 | -0.0035899
64 | 65 | 1.4209 | 0.90939 | 2.3861e-09 | 0 | 0 | 0 | 0 | 0 | 1 | -90 | 90 | 0.014036 | 0.0035186 | -0.014033 | -0.0035169
127 | 126 | 0.44756 | 0.28644 | 7.5157e-10 | 0 | 0 | 0 | 0 | 0 | 1 | -90 | 90 | 0.049812 | 0.01251 | -0.0498 | -0.012502
68 | 67 | 1.9553 | 1.2514 | 3.2834e-09 | 0 | 0 | 0 | 0 | 0 | 1 | -90 | 90 | -0.0025684 | -0.0006437 | 0.0025685 | 0.00064347
67 | 65 | 0.59023 | 0.37775 | 9.9115e-10 | 0 | 0 | 0 | 0 | 0 | 1 | -90 | 90 | -0.010011 | -0.0025087 | 0.010011 | 0.002509
129 | 118 | 0.84428 | 0.54034 | 1.4178e-09 | 0 | 0 | 0 | 0 | 0 | 1 | -90 | 90 | 0.0035642 | 0.00089319 | -0.0035641 | -0.00089325
119 | 125 | 2.8718 | 1.838 | 4.8225e-09 | 0 | 0 | 0 | 0 | 0 | 1 | -90 | 90 | -0.0092678 | -0.0023227 | 0.0092704 | 0.002324
125 | 123 | 0.19542 | 0.12507 | 3.2817e-10 | 0 | 0 | 0 | 0 | 0 | 1 | -90 | 90 | -0.014667 | -0.0036766 | 0.014668 | 0.0036769
123 | 121 | 0.59873 | 0.38319 | 1.0054e-09 | 0 | 0 | 0 | 0 | 0 | 1 | -90 | 90 | -0.018787 | -0.0047092 | 0.018789 | 0.0047105
121 | 122 | 0.5016 | 0.32102 | 8.4231e-10 | 0 | 0 | 0 | 0 | 0 | 1 | -90 | 90 | -0.029231 | -0.0073276 | 0.029236 | 0.0073305
122 | 124 | 0.57323 | 0.36687 | 9.6261e-10 | 0 | 0 | 0 | 0 | 0 | 1 | -90 | 90 | -0.037715 | -0.0094555 | 0.037724 | 0.0094611
124 | 126 | 1.669 | 1.0681 | 2.8026e-09 | 0 | 0 | 0 | 0 | 0 | 1 | -90 | 90 | -0.045641 | -0.011445 | 0.045679 | 0.011469