## bus_data
BUS_I | BUS_TYPE | Pd | Qd | Gs | Bs | area | Vm | Va | baseKV | zone | Vmax | Vmin
1 | 1 | 0.031867 | 0.0079867 | 0 | 0 | 1 | 0.99248 | -0.14471 | 0.4 | 1 | 1.1 | 0.9
2 | 1 | 0 | 0 | 0 | 0 | 1 | 0.99382 | -0.11861 | 0.4 | 1 | 1.1 | 0.9
3 | 1 | 0.017476 | 0.00438 | 0 | 0 | 1 | 0.99625 | -0.071946 | 0.4 | 1 | 1.1 | 0.9
4 | 1 | 0.0052049 | 0.0013045 | 0 | 0 | 1 | 0.99296 | -0.13527 | 0.4 | 1 | 1.1 | 0.9
12 | 1 | 0 | 0 | 0 | 0 | 1 | 0.9979 | -0.040085 | 0.4 | 1 | 1.1 | 0.9
43 | 1 | 0.0065299 | 0.0016366 | 0 | 0 | 1 | 0.99294 | -0.13573 | 0.4 | 1 | 1.1 | 0.9
13 | 3 | 0.02946 | 0.0073833 | 0 | 0 | 1 | 1 | 0 | 0.4 | 1 | 1.1 | 0.9
8 | 1 | 0.075596 | 0.018946 | 0 | 0 | 1 | 0.99354 | -0.12406 | 0.4 | 1 | 1.1 | 0.9
5 | 1 | 0.039285 | 0.0098457 | 0 | 0 | 1 | 0.99262 | -0.14198 | 0.4 | 1 | 1.1 | 0.9
6 | 1 | 0.011387 | 0.0028538 | 0 | 0 | 1 | 0.99265 | -0.14137 | 0.4 | 1 | 1.1 | 0.9
9 | 1 | 0 | 0 | 0 | 0 | 1 | 0.98626 | -0.26411 | 0.4 | 1 | 1.1 | 0.9
10 | 1 | 0 | 0 | 0 | 0 | 1 | 0.98661 | -0.25728 | 0.4 | 1 | 1.1 | 0.9
15 | 1 | 0.091152 | 0.022845 | 0 | 0 | 1 | 0.98414 | -0.30536 | 0.4 | 1 | 1.1 | 0.9
26 | 1 | 0.061438 | 0.015398 | 0 | 0 | 1 | 0.98834 | -0.22374 | 0.4 | 1 | 1.1 | 0.9
11 | 1 | 0 | 0 | 0 | 0 | 1 | 0.98951 | -0.20117 | 0.4 | 1 | 1.1 | 0.9
21 | 1 | 0 | 0 | 0 | 0 | 1 | 0.99116 | -0.16915 | 0.4 | 1 | 1.1 | 0.9
23 | 1 | 0.037451 | 0.0093861 | 0 | 0 | 1 | 0.9929 | -0.13577 | 0.4 | 1 | 1.1 | 0.9
19 | 1 | 0.0017578 | 0.00044054 | 0 | 0 | 1 | 0.99113 | -0.16982 | 0.4 | 1 | 1.1 | 0.9
14 | 1 | 0 | 0 | 0 | 0 | 1 | 0.9977 | -0.043873 | 0.4 | 1 | 1.1 | 0.9
16 | 1 | 0.033997 | 0.0085204 | 0 | 0 | 1 | 0.99605 | -0.075378 | 0.4 | 1 | 1.1 | 0.9
24 | 1 | 0 | 0 | 0 | 0 | 1 | 0.99381 | -0.11817 | 0.4 | 1 | 1.1 | 0.9
17 | 1 | 0 | 0 | 0 | 0 | 1 | 0.99039 | -0.1843 | 0.4 | 1 | 1.1 | 0.9
37 | 1 | 0 | 0 | 0 | 0 | 1 | 0.98969 | -0.19799 | 0.4 | 1 | 1.1 | 0.9
36 | 1 | 0.0035032 | 0.00087797 | 0 | 0 | 1 | 0.99073 | -0.17775 | 0.4 | 1 | 1.1 | 0.9
25 | 1 | 0 | 0 | 0 | 0 | 1 | 0.99332 | -0.12773 | 0.4 | 1 | 1.1 | 0.9
40 | 1 | 0.0077715 | 0.0019477 | 0 | 0 | 1 | 0.9893 | -0.20551 | 0.4 | 1 | 1.1 | 0.9
38 | 1 | 0.0032496 | 0.00081442 | 0 | 0 | 1 | 0.98965 | -0.1988 | 0.4 | 1 | 1.1 | 0.9
35 | 1 | 0.00069928 | 0.00017526 | 0 | 0 | 1 | 0.99108 | -0.171 | 0.4 | 1 | 1.1 | 0.9
18 | 1 | 0.0017083 | 0.00042813 | 0 | 0 | 1 | 0.9911 | -0.17035 | 0.4 | 1 | 1.1 | 0.9
27 | 1 | 0.0010102 | 0.00025317 | 0 | 0 | 1 | 0.99331 | -0.12795 | 0.4 | 1 | 1.1 | 0.9
29 | 1 | 0.00095238 | 0.00023869 | 0 | 0 | 1 | 0.99294 | -0.135 | 0.4 | 1 | 1.1 | 0.9
31 | 1 | 0.0023287 | 0.00058363 | 0 | 0 | 1 | 0.9924 | -0.14548 | 0.4 | 1 | 1.1 | 0.9
33 | 1 | 0.0010855 | 0.00027205 | 0 | 0 | 1 | 0.99141 | -0.16452 | 0.4 | 1 | 1.1 | 0.9
32 | 1 | 0 | 0 | 0 | 0 | 1 | 0.99142 | -0.16433 | 0.4 | 1 | 1.1 | 0.9
30 | 1 | 0.00065259 | 0.00016356 | 0 | 0 | 1 | 0.99207 | -0.15176 | 0.4 | 1 | 1.1 | 0.9
34 | 1 | 0.00050206 | 0.00012583 | 0 | 0 | 1 | 0.99129 | -0.16697 | 0.4 | 1 | 1.1 | 0.9
42 | 1 | 0.011727 | 0.002939 | 0 | 0 | 1 | 0.98921 | -0.20734 | 0.4 | 1 | 1.1 | 0.9

## generator_data
GEN_BUS | PG | QG | QMAX | QMIN | VG | MBASE | GEN_STATUS | PMAX | PMIN
13 | 0.48165 | 0.12221 | 10 | -10 | 1 | 100 | 1 | 10 | 0

## branch_data
F_BUS | T_BUS | BR_R | BR_X | BR_B | RATE_A | RATE_B | RATE_C | TAP | SHIFT | BR_STATUS | ANGMIN | ANGMAX | P_in | Q_in | P_out | Q_out
1 | 2 | 3.6209 | 2.3174 | 6.0804e-09 | 0 | 0 | 0 | 0 | 0 | 1 | -90 | 90 | -0.031867 | -0.0079867 | 0.031907 | 0.0080115
2 | 3 | 4.7489 | 3.0393 | 7.9747e-09 | 0 | 0 | 0 | 0 | 0 | 1 | -90 | 90 | -0.043651 | -0.010957 | 0.043749 | 0.011019
2 | 4 | 6.2802 | 4.0193 | 1.0546e-08 | 0 | 0 | 0 | 0 | 0 | 1 | -90 | 90 | 0.011744 | 0.002946 | -0.011735 | -0.0029411
3 | 12 | 2.3243 | 1.4875 | 3.903e-09 | 0 | 0 | 0 | 0 | 0 | 1 | -90 | 90 | -0.061225 | -0.015399 | 0.061318 | 0.015458
4 | 43 | 0.30849 | 0.19743 | 5.1804e-10 | 0 | 0 | 0 | 0 | 0 | 1 | -90 | 90 | 0.0065301 | 0.0016366 | -0.0065299 | -0.0016366
12 | 13 | 0.957 | 0.61248 | 3.2141e-09 | 0 | 0 | 0 | 0 | 0 | 1 | -90 | 90 | -0.18814 | -0.047456 | 0.1885 | 0.047687
12 | 8 | 2.9555 | 1.8915 | 4.963e-09 | 0 | 0 | 0 | 0 | 0 | 1 | -90 | 90 | 0.12682 | 0.031997 | -0.12631 | -0.031673
13 | 14 | 0.75173 | 0.4811 | 2.5247e-09 | 0 | 0 | 0 | 0 | 0 | 1 | -90 | 90 | 0.2637 | 0.067138 | -0.26314 | -0.066782
8 | 6 | 1.5105 | 0.96674 | 2.5366e-09 | 0 | 0 | 0 | 0 | 0 | 1 | -90 | 90 | 0.050715 | 0.012727 | -0.050673 | -0.0127
5 | 6 | 0.068421 | 0.043789 | 1.149e-10 | 0 | 0 | 0 | 0 | 0 | 1 | -90 | 90 | -0.039285 | -0.0098457 | 0.039286 | 0.0098464
9 | 10 | 0.3268 | 0.20915 | 5.4878e-10 | 0 | 0 | 0 | 0 | 0 | 1 | -90 | 90 | -0.091331 | -0.022959 | 0.09136 | 0.022978
9 | 15 | 1.9692 | 1.2603 | 3.3069e-09 | 0 | 0 | 0 | 0 | 0 | 1 | -90 | 90 | 0.091331 | 0.022959 | -0.091151 | -0.022845
10 | 26 | 1.6081 | 1.0292 | 2.7005e-09 | 0 | 0 | 0 | 0 | 0 | 1 | -90 | 90 | -0.09136 | -0.022978 | 0.091507 | 0.023072
26 | 11 | 0.64833 | 0.41493 | 2.1774e-09 | 0 | 0 | 0 | 0 | 0 | 1 | -90 | 90 | -0.15294 | -0.03847 | 0.15311 | 0.038575
11 | 21 | 0.92262 | 0.59047 | 3.0986e-09 | 0 | 0 | 0 | 0 | 0 | 1 | -90 | 90 | -0.15311 | -0.038575 | 0.15334 | 0.038725
21 | 23 | 0.9434 | 0.60378 | 3.1684e-09 | 0 | 0 | 0 | 0 | 0 | 1 | -90 | 90 | -0.15681 | -0.039593 | 0.15706 | 0.039754
21 | 19 | 0.85548 | 0.5475 | 1.4366e-09 | 0 | 0 | 0 | 0 | 0 | 1 | -90 | 90 | 0.0034662 | 0.00086842 | -0.0034661 | -0.00086849
23 | 24 | 0.4022 | 0.25741 | 1.3508e-09 | 0 | 0 | 0 | 0 | 0 | 1 | -90 | 90 | -0.19451 | -0.04914 | 0.19468 | 0.049245
19 | 18 | 1.353 | 0.86594 | 2.2721e-09 | 0 | 0 | 0 | 0 | 0 | 1 | -90 | 90 | 0.0017083 | 0.00042794 | -0.0017083 | -0.00042814
14 | 16 | 0.53769 | 0.34412 | 1.8058e-09 | 0 | 0 | 0 | 0 | 0 | 1 | -90 | 90 | 0.26314 | 0.066782 | -0.26274 | -0.066528
16 | 24 | 0.83653 | 0.53538 | 2.8095e-09 | 0 | 0 | 0 | 0 | 0 | 1 | -90 | 90 | 0.22874 | 0.058007 | -0.22827 | -0.057707
24 | 25 | 1.2632 | 0.80845 | 2.1213e-09 | 0 | 0 | 0 | 0 | 0 | 1 | -90 | 90 | 0.033597 | 0.0084623 | -0.033582 | -0.0084527
17 | 37 | 2.644 | 1.6922 | 4.44e-09 | 0 | 0 | 0 | 0 | 0 | 1 | -90 | 90 | 0.022771 | 0.0057148 | -0.022756 | -0.0057057
17 | 36 | 1.267 | 0.81088 | 2.1276e-09 | 0 | 0 | 0 | 0 | 0 | 1 | -90 | 90 | -0.022771 | -0.0057148 | 0.022778 | 0.0057192
37 | 40 | 1.6933 | 1.0837 | 2.8435e-09 | 0 | 0 | 0 | 0 | 0 | 1 | -90 | 90 | 0.019506 | 0.0048914 | -0.019499 | -0.0048872
37 | 38 | 1.096 | 0.70141 | 1.8404e-09 | 0 | 0 | 0 | 0 | 0 | 1 | -90 | 90 | 0.0032497 | 0.00081433 | -0.0032496 | -0.00081443
36 | 35 | 1.1315 | 0.72417 | 1.9001e-09 | 0 | 0 | 0 | 0 | 0 | 1 | -90 | 90 | -0.026281 | -0.0065971 | 0.026289 | 0.0066024
25 | 29 | 0.98899 | 0.63296 | 1.6608e-09 | 0 | 0 | 0 | 0 | 0 | 1 | -90 | 90 | 0.032572 | 0.0081997 | -0.03256 | -0.0081926
25 | 27 | 0.95474 | 0.61103 | 1.6033e-09 | 0 | 0 | 0 | 0 | 0 | 1 | -90 | 90 | 0.0010102 | 0.00025302 | -0.0010102 | -0.00025317
40 | 42 | 0.68119 | 0.43596 | 1.1439e-09 | 0 | 0 | 0 | 0 | 0 | 1 | -90 | 90 | 0.011728 | 0.0029395 | -0.011727 | -0.002939
35 | 34 | 0.65807 | 0.42117 | 1.1051e-09 | 0 | 0 | 0 | 0 | 0 | 1 | -90 | 90 | -0.026989 | -0.0067776 | 0.026994 | 0.0067808
29 | 31 | 1.4687 | 0.93999 | 2.4664e-09 | 0 | 0 | 0 | 0 | 0 | 1 | -90 | 90 | 0.031608 | 0.0079539 | -0.031592 | -0.007944
31 | 30 | 0.94898 | 0.60735 | 1.5936e-09 | 0 | 0 | 0 | 0 | 0 | 1 | -90 | 90 | 0.029263 | 0.0073604 | -0.029255 | -0.0073549
33 | 32 | 0.74538 | 0.47705 | 1.2517e-09 | 0 | 0 | 0 | 0 | 0 | 1 | -90 | 90 | -0.0010855 | -0.00027205 | 0.0010855 | 0.00027194
32 | 34 | 0.4228 | 0.27059 | 7.1e-10 | 0 | 0 | 0 | 0 | 0 | 1 | -90 | 90 | 0.027499 | 0.0069088 | -0.027496 | -0.0069067
32 | 30 | 1.942 | 1.2429 | 3.2611e-09 | 0 | 0 | 0 | 0 | 0 | 1 | -90 | 90 | -0.028585 | -0.0071807 | 0.028602 | 0.0071914