## bus_data
BUS_I | BUS_TYPE | Pd | Qd | Gs | Bs | area | Vm | Va | baseKV | zone | Vmax | Vmin
1 | 1 | 0.0017004 | 0.00042616 | 0 | 0 | 1 | 0.98806 | -0.23007 | 0.4 | 1 | 1.1 | 0.9
3 | 1 | 0 | 0 | 0 | 0 | 1 | 0.98808 | -0.22974 | 0.4 | 1 | 1.1 | 0.9
6 | 1 | 0.00081205 | 0.00020352 | 0 | 0 | 1 | 0.98811 | -0.22912 | 0.4 | 1 | 1.1 | 0.9
4 | 1 | 0 | 0 | 0 | 0 | 1 | 0.98834 | -0.22463 | 0.4 | 1 | 1.1 | 0.9
5 | 1 | 0 | 0 | 0 | 0 | 1 | 0.98867 | -0.21822 | 0.4 | 1 | 1.1 | 0.9
7 | 1 | 0.00019406 | 4.8635e-05 | 0 | 0 | 1 | 0.9882 | -0.2274 | 0.4 | 1 | 1.1 | 0.9
45 | 1 | 0.00019107 | 4.7887e-05 | 0 | 0 | 1 | 0.98869 | -0.21793 | 0.4 | 1 | 1.1 | 0.9
8 | 1 | 0 | 0 | 0 | 0 | 1 | 0.98816 | -0.22813 | 0.4 | 1 | 1.1 | 0.9
18 | 1 | 0 | 0 | 0 | 0 | 1 | 0.98888 | -0.21419 | 0.4 | 1 | 1.1 | 0.9
37 | 1 | 0.00021525 | 5.3946e-05 | 0 | 0 | 1 | 0.98881 | -0.21571 | 0.4 | 1 | 1.1 | 0.9
17 | 1 | 0 | 0 | 0 | 0 | 1 | 0.98921 | -0.20781 | 0.4 | 1 | 1.1 | 0.9
46 | 1 | 0 | 0 | 0 | 0 | 1 | 0.98876 | -0.21658 | 0.4 | 1 | 1.1 | 0.9
9 | 1 | 0.00083694 | 0.00020976 | 0 | 0 | 1 | 0.98816 | -0.22825 | 0.4 | 1 | 1.1 | 0.9
10 | 1 | 0.054779 | 0.013729 | 0 | 0 | 1 | 0.99161 | -0.16116 | 0.4 | 1 | 1.1 | 0.9
11 | 1 | 0 | 0 | 0 | 0 | 1 | 0.99405 | -0.114 | 0.4 | 1 | 1.1 | 0.9
12 | 1 | 0 | 0 | 0 | 0 | 1 | 0.99105 | -0.17198 | 0.4 | 1 | 1.1 | 0.9
16 | 1 | 0 | 0 | 0 | 0 | 1 | 0.99778 | -0.042381 | 0.4 | 1 | 1.1 | 0.9
19 | 1 | 0 | 0 | 0 | 0 | 1 | 0.99004 | -0.19164 | 0.4 | 1 | 1.1 | 0.9
13 | 1 | 0 | 0 | 0 | 0 | 1 | 0.99264 | -0.14135 | 0.4 | 1 | 1.1 | 0.9
15 | 1 | 0 | 0 | 0 | 0 | 1 | 0.99407 | -0.11381 | 0.4 | 1 | 1.1 | 0.9
38 | 1 | 0.048382 | 0.012126 | 0 | 0 | 1 | 0.99186 | -0.15642 | 0.4 | 1 | 1.1 | 0.9
14 | 1 | 0 | 0 | 0 | 0 | 1 | 0.9973 | -0.051129 | 0.4 | 1 | 1.1 | 0.9
41 | 1 | 0 | 0 | 0 | 0 | 1 | 0.99468 | -0.101 | 0.4 | 1 | 1.1 | 0.9
40 | 3 | 0.094451 | 0.023672 | 0 | 0 | 1 | 1 | 0 | 0.4 | 1 | 1.1 | 0.9
43 | 1 | 0.045795 | 0.011477 | 0 | 0 | 1 | 0.99385 | -0.11811 | 0.4 | 1 | 1.1 | 0.9
26 | 1 | 0.00039621 | 9.9298e-05 | 0 | 0 | 1 | 0.98923 | -0.2073 | 0.4 | 1 | 1.1 | 0.9
28 | 1 | 0 | 0 | 0 | 0 | 1 | 0.98954 | -0.20126 | 0.4 | 1 | 1.1 | 0.9
30 | 1 | 0.0010133 | 0.00025396 | 0 | 0 | 1 | 0.99003 | -0.19187 | 0.4 | 1 | 1.1 | 0.9
42 | 1 | 0 | 0 | 0 | 0 | 1 | 0.99398 | -0.11446 | 0.4 | 1 | 1.1 | 0.9
44 | 1 | 0.0059425 | 0.0014893 | 0 | 0 | 1 | 0.99376 | -0.11845 | 0.4 | 1 | 1.1 | 0.9
48 | 1 | 0.024072 | 0.0060331 | 0 | 0 | 1 | 0.99258 | -0.14166 | 0.4 | 1 | 1.1 | 0.9
25 | 1 | 0.00078248 | 0.00019611 | 0 | 0 | 1 | 0.98925 | -0.20703 | 0.4 | 1 | 1.1 | 0.9
36 | 1 | 0.0001759 | 4.4084e-05 | 0 | 0 | 1 | 0.98878 | -0.21611 | 0.4 | 1 | 1.1 | 0.9
49 | 1 | 0.0059454 | 0.0014901 | 0 | 0 | 1 | 0.98932 | -0.20572 | 0.4 | 1 | 1.1 | 0.9
27 | 1 | 0 | 0 | 0 | 0 | 1 | 0.98929 | -0.20613 | 0.4 | 1 | 1.1 | 0.9
20 | 1 | 0.0080399 | 0.002015 | 0 | 0 | 1 | 0.97906 | -0.40276 | 0.4 | 1 | 1.1 | 0.9
21 | 1 | 0.037592 | 0.0094213 | 0 | 0 | 1 | 0.97933 | -0.39755 | 0.4 | 1 | 1.1 | 0.9
23 | 1 | 0.020978 | 0.0052577 | 0 | 0 | 1 | 0.97992 | -0.38604 | 0.4 | 1 | 1.1 | 0.9
24 | 1 | 0 | 0 | 0 | 0 | 1 | 0.98567 | -0.27383 | 0.4 | 1 | 1.1 | 0.9
31 | 1 | 0 | 0 | 0 | 0 | 1 | 0.9897 | -0.19608 | 0.4 | 1 | 1.1 | 0.9
29 | 1 | 0 | 0 | 0 | 0 | 1 | 0.98889 | -0.21392 | 0.4 | 1 | 1.1 | 0.9
50 | 1 | 0.0056881 | 0.0014256 | 0 | 0 | 1 | 0.98866 | -0.21854 | 0.4 | 1 | 1.1 | 0.9
47 | 1 | 0.0053113 | 0.0013311 | 0 | 0 | 1 | 0.98854 | -0.22088 | 0.4 | 1 | 1.1 | 0.9
32 | 1 | 0.00063851 | 0.00016003 | 0 | 0 | 1 | 0.98874 | -0.2169 | 0.4 | 1 | 1.1 | 0.9
33 | 1 | 0.00026414 | 6.62e-05 | 0 | 0 | 1 | 0.98873 | -0.21712 | 0.4 | 1 | 1.1 | 0.9
34 | 1 | 0.00019361 | 4.8524e-05 | 0 | 0 | 1 | 0.98875 | -0.21685 | 0.4 | 1 | 1.1 | 0.9
35 | 1 | 0 | 0 | 0 | 0 | 1 | 0.98876 | -0.21658 | 0.4 | 1 | 1.1 | 0.9

## generator_data
GEN_BUS | PG | QG | QMAX | QMIN | VG | MBASE | GEN_STATUS | PMAX | PMIN
40 | 0.36716 | 0.093079 | 10 | -10 | 1 | 100 | 1 | 10 | 0

## branch_data
F_BUS | T_BUS | BR_R | BR_X | BR_B | RATE_A | RATE_B | RATE_C | TAP | SHIFT | BR_STATUS | ANGMIN | ANGMAX | P_in | Q_in | P_out | Q_out
1 | 3 | 0.83945 | 0.53725 | 1.4097e-09 | 0 | 0 | 0 | 0 | 0 | 1 | -90 | 90 | -0.0017004 | -0.00042616 | 0.0017004 | 0.00042604
3 | 6 | 1.5981 | 1.0228 | 2.6836e-09 | 0 | 0 | 0 | 0 | 0 | 1 | -90 | 90 | -0.0017004 | -0.00042604 | 0.0017005 | 0.00042581
6 | 8 | 1.7215 | 1.1018 | 2.8908e-09 | 0 | 0 | 0 | 0 | 0 | 1 | -90 | 90 | -0.0025125 | -0.00062933 | 0.0025126 | 0.00062912
4 | 5 | 7.9189 | 5.0681 | 1.3298e-08 | 0 | 0 | 0 | 0 | 0 | 1 | -90 | 90 | -0.0035442 | -0.00088707 | 0.0035453 | 0.00088647
4 | 7 | 3.409 | 2.1818 | 5.7246e-09 | 0 | 0 | 0 | 0 | 0 | 1 | -90 | 90 | 0.0035442 | 0.00088707 | -0.0035437 | -0.00088734
5 | 45 | 0.35514 | 0.22729 | 5.9637e-10 | 0 | 0 | 0 | 0 | 0 | 1 | -90 | 90 | -0.0035453 | -0.00088647 | 0.0035453 | 0.00088644
7 | 8 | 0.96525 | 0.61776 | 1.6209e-09 | 0 | 0 | 0 | 0 | 0 | 1 | -90 | 90 | 0.0033497 | 0.0008387 | -0.0033496 | -0.00083878
45 | 46 | 1.5759 | 1.0086 | 2.6463e-09 | 0 | 0 | 0 | 0 | 0 | 1 | -90 | 90 | -0.0037364 | -0.00093433 | 0.0037366 | 0.00093422
8 | 9 | 0.59069 | 0.37804 | 9.9193e-10 | 0 | 0 | 0 | 0 | 0 | 1 | -90 | 90 | 0.00083694 | 0.00020966 | -0.00083694 | -0.00020976
18 | 37 | 4.4639 | 2.8569 | 7.4962e-09 | 0 | 0 | 0 | 0 | 0 | 1 | -90 | 90 | 0.0014876 | 0.00037079 | -0.0014875 | -0.00037146
18 | 17 | 18.6745 | 11.9517 | 3.136e-08 | 0 | 0 | 0 | 0 | 0 | 1 | -90 | 90 | -0.0014876 | -0.00037079 | 0.001488 | 0.00036801
37 | 36 | 1.3877 | 0.88811 | 2.3303e-09 | 0 | 0 | 0 | 0 | 0 | 1 | -90 | 90 | 0.0012722 | 0.00031751 | -0.0012722 | -0.00031772
17 | 26 | 1.4983 | 0.95891 | 2.516e-09 | 0 | 0 | 0 | 0 | 0 | 1 | -90 | 90 | -0.001488 | -0.00036801 | 0.0014881 | 0.00036779
46 | 47 | 3.5423 | 2.2671 | 5.9485e-09 | 0 | 0 | 0 | 0 | 0 | 1 | -90 | 90 | 0.0053123 | 0.0013312 | -0.0053112 | -0.0013311
46 | 29 | 1.2895 | 0.8253 | 2.1655e-09 | 0 | 0 | 0 | 0 | 0 | 1 | -90 | 90 | -0.009049 | -0.0022655 | 0.0090501 | 0.002266
10 | 11 | 2.6323 | 1.6847 | 4.4204e-09 | 0 | 0 | 0 | 0 | 0 | 1 | -90 | 90 | -0.0792 | -0.019861 | 0.079379 | 0.019975
10 | 12 | 1.9532 | 1.25 | 3.2799e-09 | 0 | 0 | 0 | 0 | 0 | 1 | -90 | 90 | 0.024422 | 0.0061327 | -0.024409 | -0.0061249
11 | 16 | 4.0215 | 2.5738 | 6.7532e-09 | 0 | 0 | 0 | 0 | 0 | 1 | -90 | 90 | -0.079379 | -0.019975 | 0.079652 | 0.020149
12 | 19 | 3.5449 | 2.2687 | 5.9529e-09 | 0 | 0 | 0 | 0 | 0 | 1 | -90 | 90 | 0.024409 | 0.0061249 | -0.024386 | -0.0061109
16 | 40 | 1.0934 | 0.69979 | 3.6723e-09 | 0 | 0 | 0 | 0 | 0 | 1 | -90 | 90 | -0.17426 | -0.044026 | 0.17461 | 0.044253
16 | 15 | 3.372 | 2.1581 | 5.6626e-09 | 0 | 0 | 0 | 0 | 0 | 1 | -90 | 90 | 0.094607 | 0.023877 | -0.094284 | -0.023671
19 | 28 | 1.8085 | 1.1575 | 3.037e-09 | 0 | 0 | 0 | 0 | 0 | 1 | -90 | 90 | 0.023373 | 0.0058571 | -0.023362 | -0.0058505
19 | 30 | 1.0255 | 0.65633 | 1.7221e-09 | 0 | 0 | 0 | 0 | 0 | 1 | -90 | 90 | 0.0010133 | 0.0002538 | -0.0010133 | -0.00025396
13 | 15 | 2.517 | 1.6108 | 4.2266e-09 | 0 | 0 | 0 | 0 | 0 | 1 | -90 | 90 | -0.048417 | -0.012148 | 0.04848 | 0.012188
13 | 38 | 1.3755 | 0.88033 | 2.3099e-09 | 0 | 0 | 0 | 0 | 0 | 1 | -90 | 90 | 0.048417 | 0.012148 | -0.048382 | -0.012126
15 | 43 | 0.41514 | 0.26569 | 6.9713e-10 | 0 | 0 | 0 | 0 | 0 | 1 | -90 | 90 | 0.045804 | 0.011483 | -0.045795 | -0.011477
14 | 41 | 2.2948 | 1.4687 | 3.8537e-09 | 0 | 0 | 0 | 0 | 0 | 1 | -90 | 90 | 0.097857 | 0.025 | -0.097622 | -0.02485
14 | 40 | 2.3651 | 1.5137 | 3.9716e-09 | 0 | 0 | 0 | 0 | 0 | 1 | -90 | 90 | -0.097857 | -0.025 | 0.0981 | 0.025155
41 | 42 | 2.4762 | 1.5848 | 4.1583e-09 | 0 | 0 | 0 | 0 | 0 | 1 | -90 | 90 | 0.024119 | 0.0060618 | -0.024104 | -0.0060523
41 | 44 | 1.0651 | 0.68168 | 1.7886e-09 | 0 | 0 | 0 | 0 | 0 | 1 | -90 | 90 | 0.073503 | 0.018788 | -0.073441 | -0.018748
26 | 25 | 0.62146 | 0.39773 | 1.0436e-09 | 0 | 0 | 0 | 0 | 0 | 1 | -90 | 90 | -0.0018843 | -0.00046709 | 0.0018843 | 0.000467
28 | 49 | 3.2849 | 2.1023 | 5.5163e-09 | 0 | 0 | 0 | 0 | 0 | 1 | -90 | 90 | 0.0059466 | 0.0014903 | -0.0059454 | -0.0014901
28 | 27 | 1.2242 | 0.7835 | 2.0558e-09 | 0 | 0 | 0 | 0 | 0 | 1 | -90 | 90 | 0.017416 | 0.0043602 | -0.017412 | -0.0043578
42 | 48 | 4.998 | 3.1987 | 8.3931e-09 | 0 | 0 | 0 | 0 | 0 | 1 | -90 | 90 | 0.024104 | 0.0060523 | -0.024072 | -0.0060331
44 | 31 | 5.1376 | 3.2881 | 8.6275e-09 | 0 | 0 | 0 | 0 | 0 | 1 | -90 | 90 | 0.067498 | 0.017259 | -0.067246 | -0.017098
25 | 27 | 1.4833 | 0.94934 | 2.4909e-09 | 0 | 0 | 0 | 0 | 0 | 1 | -90 | 90 | -0.0026668 | -0.00066311 | 0.0026669 | 0.00066294
36 | 35 | 1.8819 | 1.2044 | 3.1602e-09 | 0 | 0 | 0 | 0 | 0 | 1 | -90 | 90 | 0.0010963 | 0.00027364 | -0.0010963 | -0.00027393
27 | 29 | 2.3174 | 1.4831 | 3.8916e-09 | 0 | 0 | 0 | 0 | 0 | 1 | -90 | 90 | 0.014745 | 0.0036949 | -0.014739 | -0.0036918
20 | 21 | 2.7892 | 1.7851 | 4.6838e-09 | 0 | 0 | 0 | 0 | 0 | 1 | -90 | 90 | -0.0080397 | -0.002015 | 0.0080417 | 0.0020158
21 | 23 | 1.0848 | 0.69426 | 1.8216e-09 | 0 | 0 | 0 | 0 | 0 | 1 | -90 | 90 | -0.045633 | -0.011437 | 0.045658 | 0.011453
23 | 24 | 7.2932 | 4.6677 | 1.2247e-08 | 0 | 0 | 0 | 0 | 0 | 1 | -90 | 90 | -0.066636 | -0.016711 | 0.066995 | 0.016939
24 | 31 | 5.1032 | 3.266 | 8.5696e-09 | 0 | 0 | 0 | 0 | 0 | 1 | -90 | 90 | -0.066995 | -0.016939 | 0.067246 | 0.017098
29 | 50 | 3.5585 | 2.2774 | 5.9757e-09 | 0 | 0 | 0 | 0 | 0 | 1 | -90 | 90 | 0.0056893 | 0.0014258 | -0.0056881 | -0.0014256
32 | 33 | 3.7619 | 2.4076 | 6.3173e-09 | 0 | 0 | 0 | 0 | 0 | 1 | -90 | 90 | 0.00026414 | 6.5585e-05 | -0.00026414 | -6.6201e-05
32 | 34 | 0.21753 | 0.13922 | 3.6529e-10 | 0 | 0 | 0 | 0 | 0 | 1 | -90 | 90 | -0.00090265 | -0.00022561 | 0.00090265 | 0.00022558
34 | 35 | 1.0626 | 0.68005 | 1.7843e-09 | 0 | 0 | 0 | 0 | 0 | 1 | -90 | 90 | -0.0010963 | -0.0002741 | 0.0010963 | 0.00027393