## bus_data
BUS_I | BUS_TYPE | Pd | Qd | Gs | Bs | area | Vm | Va | baseKV | zone | Vmax | Vmin
1 | 1 | 0.020077 | 0.0050318 | 0 | 0 | 1 | 0.99829 | -0.032214 | 0.4 | 1 | 1.1 | 0.9
2 | 1 | 0 | 0 | 0 | 0 | 1 | 0.99979 | -0.0040447 | 0.4 | 1 | 1.1 | 0.9
3 | 1 | 0 | 0 | 0 | 0 | 1 | 0.99611 | -0.073464 | 0.4 | 1 | 1.1 | 0.9
4 | 3 | 0.0097956 | 0.002455 | 0 | 0 | 1 | 1 | 0 | 0.4 | 1 | 1.1 | 0.9
6 | 1 | 0.024721 | 0.0061956 | 0 | 0 | 1 | 0.99395 | -0.11442 | 0.4 | 1 | 1.1 | 0.9
8 | 1 | 0 | 0 | 0 | 0 | 1 | 0.99181 | -0.15526 | 0.4 | 1 | 1.1 | 0.9
7 | 1 | 0 | 0 | 0 | 0 | 1 | 0.98681 | -0.25103 | 0.4 | 1 | 1.1 | 0.9
12 | 1 | 0.017282 | 0.0043312 | 0 | 0 | 1 | 0.98508 | -0.2845 | 0.4 | 1 | 1.1 | 0.9
10 | 1 | 0 | 0 | 0 | 0 | 1 | 0.98875 | -0.21389 | 0.4 | 1 | 1.1 | 0.9
11 | 1 | 0 | 0 | 0 | 0 | 1 | 0.98797 | -0.22888 | 0.4 | 1 | 1.1 | 0.9
9 | 1 | 0.025058 | 0.0062801 | 0 | 0 | 1 | 0.99062 | -0.17816 | 0.4 | 1 | 1.1 | 0.9
21 | 1 | 0 | 0 | 0 | 0 | 1 | 0.97584 | -0.46457 | 0.4 | 1 | 1.1 | 0.9
22 | 1 | 0.015558 | 0.0038993 | 0 | 0 | 1 | 0.97543 | -0.47265 | 0.4 | 1 | 1.1 | 0.9
20 | 1 | 0.015123 | 0.0037902 | 0 | 0 | 1 | 0.97644 | -0.45286 | 0.4 | 1 | 1.1 | 0.9
55 | 1 | 0.011026 | 0.0027634 | 0 | 0 | 1 | 0.97133 | -0.55342 | 0.4 | 1 | 1.1 | 0.9
54 | 1 | 0 | 0 | 0 | 0 | 1 | 0.97155 | -0.54908 | 0.4 | 1 | 1.1 | 0.9
16 | 1 | 0 | 0 | 0 | 0 | 1 | 0.97657 | -0.45025 | 0.4 | 1 | 1.1 | 0.9
15 | 1 | 0.015292 | 0.0038324 | 0 | 0 | 1 | 0.9787 | -0.4086 | 0.4 | 1 | 1.1 | 0.9
13 | 1 | 0 | 0 | 0 | 0 | 1 | 0.9802 | -0.37919 | 0.4 | 1 | 1.1 | 0.9
34 | 1 | 0.0071265 | 0.0017861 | 0 | 0 | 1 | 0.98571 | -0.27242 | 0.4 | 1 | 1.1 | 0.9
36 | 1 | 0.0030037 | 0.00075279 | 0 | 0 | 1 | 0.98723 | -0.24342 | 0.4 | 1 | 1.1 | 0.9
33 | 1 | 0.0078945 | 0.0019786 | 0 | 0 | 1 | 0.9856 | -0.27469 | 0.4 | 1 | 1.1 | 0.9
37 | 1 | 0.0023604 | 0.00059157 | 0 | 0 | 1 | 0.98652 | -0.25717 | 0.4 | 1 | 1.1 | 0.9
14 | 1 | 0.02104 | 0.0052731 | 0 | 0 | 1 | 0.97991 | -0.38497 | 0.4 | 1 | 1.1 | 0.9
19 | 1 | 0 | 0 | 0 | 0 | 1 | 0.97334 | -0.51387 | 0.4 | 1 | 1.1 | 0.9
58 | 1 | 0.020432 | 0.0051208 | 0 | 0 | 1 | 0.97177 | -0.54481 | 0.4 | 1 | 1.1 | 0.9
57 | 1 | 0.0099888 | 0.0025034 | 0 | 0 | 1 | 0.97431 | -0.49479 | 0.4 | 1 | 1.1 | 0.9
41 | 1 | 0.013472 | 0.0033765 | 0 | 0 | 1 | 0.98504 | -0.28603 | 0.4 | 1 | 1.1 | 0.9
40 | 1 | 0 | 0 | 0 | 0 | 1 | 0.98533 | -0.28038 | 0.4 | 1 | 1.1 | 0.9
59 | 1 | 0.0090937 | 0.0022791 | 0 | 0 | 1 | 0.97175 | -0.54512 | 0.4 | 1 | 1.1 | 0.9
23 | 1 | 0.0034088 | 0.00085432 | 0 | 0 | 1 | 0.98083 | -0.36738 | 0.4 | 1 | 1.1 | 0.9
24 | 1 | 0.0028621 | 0.0007173 | 0 | 0 | 1 | 0.98093 | -0.36541 | 0.4 | 1 | 1.1 | 0.9
25 | 1 | 0.013196 | 0.0033071 | 0 | 0 | 1 | 0.98117 | -0.36064 | 0.4 | 1 | 1.1 | 0.9
30 | 1 | 0 | 0 | 0 | 0 | 1 | 0.98145 | -0.35512 | 0.4 | 1 | 1.1 | 0.9
31 | 1 | 0 | 0 | 0 | 0 | 1 | 0.98192 | -0.34597 | 0.4 | 1 | 1.1 | 0.9
28 | 1 | 0.0047481 | 0.00119 | 0 | 0 | 1 | 0.98141 | -0.35599 | 0.4 | 1 | 1.1 | 0.9
35 | 1 | 0.013612 | 0.0034114 | 0 | 0 | 1 | 0.98156 | -0.35296 | 0.4 | 1 | 1.1 | 0.9
32 | 1 | 0.0050123 | 0.0012562 | 0 | 0 | 1 | 0.98375 | -0.31047 | 0.4 | 1 | 1.1 | 0.9
45 | 1 | 0.013688 | 0.0034305 | 0 | 0 | 1 | 0.98024 | -0.37872 | 0.4 | 1 | 1.1 | 0.9
43 | 1 | 0.0086775 | 0.0021748 | 0 | 0 | 1 | 0.9782 | -0.41847 | 0.4 | 1 | 1.1 | 0.9
38 | 1 | 0.0090802 | 0.0022757 | 0 | 0 | 1 | 0.98604 | -0.2665 | 0.4 | 1 | 1.1 | 0.9
39 | 1 | 0.0096144 | 0.0024096 | 0 | 0 | 1 | 0.98565 | -0.27406 | 0.4 | 1 | 1.1 | 0.9
42 | 1 | 0.0042591 | 0.0010674 | 0 | 0 | 1 | 0.97812 | -0.41994 | 0.4 | 1 | 1.1 | 0.9
44 | 1 | 0.0030247 | 0.00075806 | 0 | 0 | 1 | 0.97728 | -0.43636 | 0.4 | 1 | 1.1 | 0.9
46 | 1 | 0.007261 | 0.0018198 | 0 | 0 | 1 | 0.97684 | -0.44501 | 0.4 | 1 | 1.1 | 0.9
49 | 1 | 0.004346 | 0.0010892 | 0 | 0 | 1 | 0.97643 | -0.45317 | 0.4 | 1 | 1.1 | 0.9
47 | 1 | 0.0071693 | 0.0017968 | 0 | 0 | 1 | 0.97623 | -0.45705 | 0.4 | 1 | 1.1 | 0.9
48 | 1 | 0.0071254 | 0.0017858 | 0 | 0 | 1 | 0.97616 | -0.45839 | 0.4 | 1 | 1.1 | 0.9
50 | 1 | 0.0081087 | 0.0020322 | 0 | 0 | 1 | 0.97458 | -0.48935 | 0.4 | 1 | 1.1 | 0.9
51 | 1 | 0.0067456 | 0.0016906 | 0 | 0 | 1 | 0.97437 | -0.49352 | 0.4 | 1 | 1.1 | 0.9
52 | 1 | 0.0044407 | 0.0011129 | 0 | 0 | 1 | 0.97358 | -0.50913 | 0.4 | 1 | 1.1 | 0.9
53 | 1 | 0.002931 | 0.00073457 | 0 | 0 | 1 | 0.97278 | -0.52477 | 0.4 | 1 | 1.1 | 0.9
56 | 1 | 0.015117 | 0.0037887 | 0 | 0 | 1 | 0.97093 | -0.56143 | 0.4 | 1 | 1.1 | 0.9
65 | 1 | 0.0094404 | 0.002366 | 0 | 0 | 1 | 0.97129 | -0.55435 | 0.4 | 1 | 1.1 | 0.9
64 | 1 | 0.0051585 | 0.0012929 | 0 | 0 | 1 | 0.97042 | -0.5715 | 0.4 | 1 | 1.1 | 0.9
63 | 1 | 0.0025037 | 0.00062748 | 0 | 0 | 1 | 0.97038 | -0.57223 | 0.4 | 1 | 1.1 | 0.9
60 | 1 | 0.0023699 | 0.00059395 | 0 | 0 | 1 | 0.97028 | -0.57428 | 0.4 | 1 | 1.1 | 0.9
61 | 1 | 0.0018856 | 0.00047257 | 0 | 0 | 1 | 0.97029 | -0.57407 | 0.4 | 1 | 1.1 | 0.9

## generator_data
GEN_BUS | PG | QG | QMAX | QMIN | VG | MBASE | GEN_STATUS | PMAX | PMIN
4 | 0.4316 | 0.11106 | 10 | -10 | 1 | 100 | 1 | 10 | 0

## branch_data
F_BUS | T_BUS | BR_R | BR_X | BR_B | RATE_A | RATE_B | RATE_C | TAP | SHIFT | BR_STATUS | ANGMIN | ANGMAX | P_in | Q_in | P_out | Q_out
1 | 2 | 0.30413 | 0.19464 | 1.5321e-09 | 0 | 0 | 0 | 0 | 0 | 1 | -90 | 90 | -0.42114 | -0.10818 | 0.42172 | 0.10855
1 | 3 | 0.46632 | 0.29845 | 2.3492e-09 | 0 | 0 | 0 | 0 | 0 | 1 | -90 | 90 | 0.40106 | 0.10315 | -0.40026 | -0.10264
2 | 4 | 0.043743 | 0.027995 | 2.2037e-10 | 0 | 0 | 0 | 0 | 0 | 1 | -90 | 90 | -0.42172 | -0.10855 | 0.4218 | 0.10861
3 | 6 | 0.46095 | 0.29501 | 2.3222e-09 | 0 | 0 | 0 | 0 | 0 | 1 | -90 | 90 | 0.40026 | 0.10264 | -0.39947 | -0.10213
6 | 8 | 0.48839 | 0.31257 | 2.4604e-09 | 0 | 0 | 0 | 0 | 0 | 1 | -90 | 90 | 0.37475 | 0.095936 | -0.37401 | -0.095463
8 | 9 | 0.41025 | 0.26256 | 2.0668e-09 | 0 | 0 | 0 | 0 | 0 | 1 | -90 | 90 | 0.24849 | 0.063345 | -0.24822 | -0.06317
8 | 7 | 3.3932 | 2.1717 | 5.6981e-09 | 0 | 0 | 0 | 0 | 0 | 1 | -90 | 90 | 0.12552 | 0.032118 | -0.12494 | -0.031748
7 | 12 | 1.1778 | 0.75379 | 1.9778e-09 | 0 | 0 | 0 | 0 | 0 | 1 | -90 | 90 | 0.12494 | 0.031748 | -0.12474 | -0.03162
12 | 13 | 3.8471 | 2.4621 | 6.4603e-09 | 0 | 0 | 0 | 0 | 0 | 1 | -90 | 90 | 0.10745 | 0.027289 | -0.10697 | -0.026978
10 | 11 | 0.29747 | 0.19038 | 1.4986e-09 | 0 | 0 | 0 | 0 | 0 | 1 | -90 | 90 | 0.22277 | 0.056645 | -0.22261 | -0.056542
10 | 9 | 0.71088 | 0.45496 | 3.5813e-09 | 0 | 0 | 0 | 0 | 0 | 1 | -90 | 90 | -0.22277 | -0.056644 | 0.22316 | 0.05689
11 | 34 | 1.0377 | 0.66414 | 5.2278e-09 | 0 | 0 | 0 | 0 | 0 | 1 | -90 | 90 | 0.185 | 0.047087 | -0.18462 | -0.046839
11 | 36 | 1.6925 | 1.0832 | 2.8422e-09 | 0 | 0 | 0 | 0 | 0 | 1 | -90 | 90 | 0.03761 | 0.0094552 | -0.037584 | -0.0094388
21 | 22 | 0.62628 | 0.40082 | 1.0517e-09 | 0 | 0 | 0 | 0 | 0 | 1 | -90 | 90 | 0.055206 | 0.013887 | -0.055184 | -0.013873
21 | 20 | 0.9078 | 0.58099 | 1.5244e-09 | 0 | 0 | 0 | 0 | 0 | 1 | -90 | 90 | -0.055206 | -0.013887 | 0.055237 | 0.013907
22 | 57 | 2.3868 | 1.5275 | 4.008e-09 | 0 | 0 | 0 | 0 | 0 | 1 | -90 | 90 | 0.039626 | 0.0099741 | -0.039584 | -0.0099477
20 | 16 | 0.1592 | 0.10189 | 2.6733e-10 | 0 | 0 | 0 | 0 | 0 | 1 | -90 | 90 | -0.07036 | -0.017697 | 0.070368 | 0.017703
55 | 54 | 1.665 | 1.0656 | 2.7961e-09 | 0 | 0 | 0 | 0 | 0 | 1 | -90 | 90 | -0.011026 | -0.0027635 | 0.011028 | 0.0027647
54 | 56 | 1.9304 | 1.2354 | 3.2416e-09 | 0 | 0 | 0 | 0 | 0 | 1 | -90 | 90 | 0.027056 | 0.0067888 | -0.02704 | -0.0067789
54 | 65 | 2.3599 | 1.5103 | 3.9629e-09 | 0 | 0 | 0 | 0 | 0 | 1 | -90 | 90 | 0.0094425 | 0.0023672 | -0.0094401 | -0.0023661
54 | 53 | 2.1684 | 1.3878 | 3.6413e-09 | 0 | 0 | 0 | 0 | 0 | 1 | -90 | 90 | -0.047527 | -0.011921 | 0.047582 | 0.011956
16 | 15 | 2.5416 | 1.6266 | 4.2679e-09 | 0 | 0 | 0 | 0 | 0 | 1 | -90 | 90 | -0.070368 | -0.017702 | 0.070509 | 0.017792
15 | 13 | 1.4791 | 0.94664 | 2.4839e-09 | 0 | 0 | 0 | 0 | 0 | 1 | -90 | 90 | -0.0858 | -0.021624 | 0.085921 | 0.021701
13 | 14 | 1.1827 | 0.75693 | 1.9861e-09 | 0 | 0 | 0 | 0 | 0 | 1 | -90 | 90 | 0.021045 | 0.0052767 | -0.021039 | -0.0052732
34 | 33 | 0.056133 | 0.035925 | 2.8279e-10 | 0 | 0 | 0 | 0 | 0 | 1 | -90 | 90 | 0.17749 | 0.045053 | -0.17747 | -0.045041
36 | 37 | 1.739 | 1.1129 | 2.9202e-09 | 0 | 0 | 0 | 0 | 0 | 1 | -90 | 90 | 0.03458 | 0.008686 | -0.034558 | -0.0086718
33 | 32 | 0.92485 | 0.59191 | 4.6592e-09 | 0 | 0 | 0 | 0 | 0 | 1 | -90 | 90 | 0.16958 | 0.043063 | -0.16928 | -0.042877
37 | 38 | 1.264 | 0.80893 | 2.1225e-09 | 0 | 0 | 0 | 0 | 0 | 1 | -90 | 90 | 0.032197 | 0.0080802 | -0.032183 | -0.0080713
19 | 58 | 4.4428 | 2.8434 | 7.4606e-09 | 0 | 0 | 0 | 0 | 0 | 1 | -90 | 90 | 0.029569 | 0.0074275 | -0.029525 | -0.0074003
19 | 57 | 2.7466 | 1.7578 | 4.6123e-09 | 0 | 0 | 0 | 0 | 0 | 1 | -90 | 90 | -0.029569 | -0.0074274 | 0.029596 | 0.0074442
58 | 59 | 0.14583 | 0.093329 | 2.4488e-10 | 0 | 0 | 0 | 0 | 0 | 1 | -90 | 90 | 0.0090936 | 0.0022793 | -0.0090935 | -0.0022792
41 | 40 | 1.825 | 1.168 | 3.0646e-09 | 0 | 0 | 0 | 0 | 0 | 1 | -90 | 90 | -0.013472 | -0.0033765 | 0.013476 | 0.0033786
40 | 39 | 2.0407 | 1.3061 | 3.4269e-09 | 0 | 0 | 0 | 0 | 0 | 1 | -90 | 90 | -0.013476 | -0.0033786 | 0.01348 | 0.0033808
23 | 24 | 2.4908 | 1.5941 | 4.1827e-09 | 0 | 0 | 0 | 0 | 0 | 1 | -90 | 90 | -0.0034087 | -0.00085434 | 0.0034091 | 0.00085414
24 | 25 | 3.2807 | 2.0996 | 5.5092e-09 | 0 | 0 | 0 | 0 | 0 | 1 | -90 | 90 | -0.0062711 | -0.0015715 | 0.0062725 | 0.0015718
25 | 30 | 1.2244 | 0.78362 | 2.0561e-09 | 0 | 0 | 0 | 0 | 0 | 1 | -90 | 90 | -0.019468 | -0.004879 | 0.019473 | 0.0048821
30 | 31 | 1.6329 | 1.0451 | 2.7421e-09 | 0 | 0 | 0 | 0 | 0 | 1 | -90 | 90 | -0.024221 | -0.0060721 | 0.024232 | 0.0060786
30 | 28 | 0.78565 | 0.50282 | 1.3193e-09 | 0 | 0 | 0 | 0 | 0 | 1 | -90 | 90 | 0.0047482 | 0.00119 | -0.004748 | -0.00119
31 | 35 | 0.21735 | 0.13911 | 1.095e-09 | 0 | 0 | 0 | 0 | 0 | 1 | -90 | 90 | 0.13976 | 0.035364 | -0.13971 | -0.035334
31 | 32 | 0.94222 | 0.60302 | 4.7467e-09 | 0 | 0 | 0 | 0 | 0 | 1 | -90 | 90 | -0.16399 | -0.041442 | 0.16427 | 0.041621
35 | 45 | 0.88686 | 0.56759 | 2.9785e-09 | 0 | 0 | 0 | 0 | 0 | 1 | -90 | 90 | 0.1261 | 0.031923 | -0.12595 | -0.031823
45 | 43 | 1.5311 | 0.97993 | 2.5712e-09 | 0 | 0 | 0 | 0 | 0 | 1 | -90 | 90 | 0.11226 | 0.028393 | -0.11204 | -0.028256
43 | 42 | 0.061022 | 0.039054 | 1.0247e-10 | 0 | 0 | 0 | 0 | 0 | 1 | -90 | 90 | 0.10337 | 0.026082 | -0.10336 | -0.026077
38 | 39 | 1.4272 | 0.9134 | 2.3966e-09 | 0 | 0 | 0 | 0 | 0 | 1 | -90 | 90 | 0.023103 | 0.0057956 | -0.023094 | -0.0057905
42 | 44 | 0.71319 | 0.45644 | 1.1976e-09 | 0 | 0 | 0 | 0 | 0 | 1 | -90 | 90 | 0.099101 | 0.02501 | -0.099023 | -0.02496
44 | 46 | 0.38726 | 0.24784 | 6.5031e-10 | 0 | 0 | 0 | 0 | 0 | 1 | -90 | 90 | 0.095998 | 0.024202 | -0.095958 | -0.024176
46 | 49 | 0.39462 | 0.25255 | 6.6267e-10 | 0 | 0 | 0 | 0 | 0 | 1 | -90 | 90 | 0.088698 | 0.022357 | -0.088663 | -0.022335
49 | 47 | 0.19749 | 0.12639 | 3.3164e-10 | 0 | 0 | 0 | 0 | 0 | 1 | -90 | 90 | 0.084317 | 0.021245 | -0.084301 | -0.021235
47 | 48 | 0.073954 | 0.047331 | 1.2419e-10 | 0 | 0 | 0 | 0 | 0 | 1 | -90 | 90 | 0.077132 | 0.019439 | -0.077127 | -0.019435
48 | 50 | 1.8938 | 1.2121 | 3.1803e-09 | 0 | 0 | 0 | 0 | 0 | 1 | -90 | 90 | 0.070002 | 0.01765 | -0.069898 | -0.017584
50 | 51 | 0.28763 | 0.18408 | 4.83e-10 | 0 | 0 | 0 | 0 | 0 | 1 | -90 | 90 | 0.06179 | 0.015552 | -0.061778 | -0.015544
51 | 52 | 1.21 | 0.77441 | 2.0319e-09 | 0 | 0 | 0 | 0 | 0 | 1 | -90 | 90 | 0.055032 | 0.013853 | -0.054991 | -0.013827
52 | 53 | 1.3161 | 0.84227 | 2.21e-09 | 0 | 0 | 0 | 0 | 0 | 1 | -90 | 90 | 0.05055 | 0.012714 | -0.050513 | -0.01269
56 | 64 | 3.569 | 2.2841 | 5.9932e-09 | 0 | 0 | 0 | 0 | 0 | 1 | -90 | 90 | 0.011924 | 0.0029901 | -0.011918 | -0.002987
64 | 63 | 0.45571 | 0.29166 | 7.6527e-10 | 0 | 0 | 0 | 0 | 0 | 1 | -90 | 90 | 0.0067596 | 0.0016941 | -0.0067593 | -0.001694
63 | 61 | 1.8235 | 1.167 | 3.0621e-09 | 0 | 0 | 0 | 0 | 0 | 1 | -90 | 90 | 0.0042557 | 0.0010665 | -0.0042554 | -0.0010665
60 | 61 | 0.37459 | 0.23974 | 6.2904e-10 | 0 | 0 | 0 | 0 | 0 | 1 | -90 | 90 | -0.0023698 | -0.00059398 | 0.0023698 | 0.00059394