## bus_data
BUS_I | BUS_TYPE | Pd | Qd | Gs | Bs | area | Vm | Va | baseKV | zone | Vmax | Vmin
1 | 1 | 0.034069 | 0.0085384 | 0 | 0 | 1 | 0.99618 | -0.073448 | 0.4 | 1 | 1.1 | 0.9
2 | 3 | 0.042048 | 0.010538 | 0 | 0 | 1 | 1 | 0 | 0.4 | 1 | 1.1 | 0.9
3 | 1 | 0.054026 | 0.01354 | 0 | 0 | 1 | 0.99615 | -0.073995 | 0.4 | 1 | 1.1 | 0.9
4 | 1 | 0.060383 | 0.015133 | 0 | 0 | 1 | 0.99692 | -0.059182 | 0.4 | 1 | 1.1 | 0.9
5 | 1 | 0 | 0 | 0 | 0 | 1 | 0.99593 | -0.078184 | 0.4 | 1 | 1.1 | 0.9
6 | 1 | 0.00289 | 0.00072431 | 0 | 0 | 1 | 0.99587 | -0.079337 | 0.4 | 1 | 1.1 | 0.9

## generator_data
GEN_BUS | PG | QG | QMAX | QMIN | VG | MBASE | GEN_STATUS | PMAX | PMIN
2 | 0.19391 | 0.048787 | 10 | -10 | 1 | 100 | 1 | 10 | 0

## branch_data
F_BUS | T_BUS | BR_R | BR_X | BR_B | RATE_A | RATE_B | RATE_C | TAP | SHIFT | BR_STATUS | ANGMIN | ANGMAX | P_in | Q_in | P_out | Q_out
1 | 2 | 3.6044 | 2.3068 | 6.0528e-09 | 0 | 0 | 0 | 0 | 0 | 1 | -90 | 90 | -0.090987 | -0.022803 | 0.091307 | 0.023007
1 | 3 | 0.042811 | 0.027399 | 7.1891e-11 | 0 | 0 | 0 | 0 | 0 | 1 | -90 | 90 | 0.056919 | 0.014265 | -0.056917 | -0.014264
2 | 4 | 4.3796 | 2.803 | 7.3546e-09 | 0 | 0 | 0 | 0 | 0 | 1 | -90 | 90 | 0.060554 | 0.015242 | -0.060383 | -0.015133
3 | 5 | 6.4407 | 4.122 | 1.0816e-08 | 0 | 0 | 0 | 0 | 0 | 1 | -90 | 90 | 0.0028908 | 0.00072341 | -0.0028902 | -0.00072411
5 | 6 | 1.7724 | 1.1344 | 2.9764e-09 | 0 | 0 | 0 | 0 | 0 | 1 | -90 | 90 | 0.0028902 | 0.00072411 | -0.00289 | -0.00072431