## bus_data
BUS_I | BUS_TYPE | Pd | Qd | Gs | Bs | area | Vm | Va | baseKV | zone | Vmax | Vmin
1 | 1 | 0.038613 | 0.0096774 | 0 | 0 | 1 | 0.98924 | -0.20704 | 0.4 | 1 | 1.1 | 0.9
3 | 1 | 0 | 0 | 0 | 0 | 1 | 0.98974 | -0.19745 | 0.4 | 1 | 1.1 | 0.9
2 | 1 | 0.011544 | 0.0028933 | 0 | 0 | 1 | 0.99143 | -0.16493 | 0.4 | 1 | 1.1 | 0.9
4 | 1 | 0 | 0 | 0 | 0 | 1 | 0.99167 | -0.16028 | 0.4 | 1 | 1.1 | 0.9
5 | 1 | 0 | 0 | 0 | 0 | 1 | 0.99052 | -0.18224 | 0.4 | 1 | 1.1 | 0.9
16 | 1 | 0.019187 | 0.0048087 | 0 | 0 | 1 | 0.99209 | -0.1521 | 0.4 | 1 | 1.1 | 0.9
15 | 1 | 0.034463 | 0.0086372 | 0 | 0 | 1 | 0.99213 | -0.15102 | 0.4 | 1 | 1.1 | 0.9
19 | 1 | 0 | 0 | 0 | 0 | 1 | 0.99299 | -0.13478 | 0.4 | 1 | 1.1 | 0.9
14 | 1 | 0 | 0 | 0 | 0 | 1 | 0.99408 | -0.11351 | 0.4 | 1 | 1.1 | 0.9
6 | 3 | 0.050132 | 0.012564 | 0 | 0 | 1 | 1 | 0 | 0.4 | 1 | 1.1 | 0.9
7 | 1 | 0.041465 | 0.010392 | 0 | 0 | 1 | 0.99947 | -0.010137 | 0.4 | 1 | 1.1 | 0.9
8 | 1 | 0.02629 | 0.0065888 | 0 | 0 | 1 | 0.99893 | -0.020582 | 0.4 | 1 | 1.1 | 0.9
9 | 1 | 0 | 0 | 0 | 0 | 1 | 0.99775 | -0.043078 | 0.4 | 1 | 1.1 | 0.9
10 | 1 | 0.025624 | 0.0064219 | 0 | 0 | 1 | 0.99877 | -0.023743 | 0.4 | 1 | 1.1 | 0.9
13 | 1 | 0 | 0 | 0 | 0 | 1 | 0.99731 | -0.051472 | 0.4 | 1 | 1.1 | 0.9
17 | 1 | 0.058612 | 0.01469 | 0 | 0 | 1 | 0.99441 | -0.1073 | 0.4 | 1 | 1.1 | 0.9
12 | 1 | 0.010858 | 0.0027212 | 0 | 0 | 1 | 0.99691 | -0.059083 | 0.4 | 1 | 1.1 | 0.9
18 | 1 | 0.0047607 | 0.0011932 | 0 | 0 | 1 | 0.99384 | -0.11834 | 0.4 | 1 | 1.1 | 0.9
11 | 1 | 0.011069 | 0.0027742 | 0 | 0 | 1 | 0.99655 | -0.066077 | 0.4 | 1 | 1.1 | 0.9
20 | 1 | 0.021685 | 0.0054347 | 0 | 0 | 1 | 0.99219 | -0.15027 | 0.4 | 1 | 1.1 | 0.9

## generator_data
GEN_BUS | PG | QG | QMAX | QMIN | VG | MBASE | GEN_STATUS | PMAX | PMIN
6 | 0.35579 | 0.089745 | 10 | -10 | 1 | 100 | 1 | 10 | 0

## branch_data
F_BUS | T_BUS | BR_R | BR_X | BR_B | RATE_A | RATE_B | RATE_C | TAP | SHIFT | BR_STATUS | ANGMIN | ANGMAX | P_in | Q_in | P_out | Q_out
1 | 3 | 1.0894 | 0.69719 | 1.8293e-09 | 0 | 0 | 0 | 0 | 0 | 1 | -90 | 90 | -0.038613 | -0.0096774 | 0.038631 | 0.0096886
3 | 5 | 1.7313 | 1.108 | 2.9074e-09 | 0 | 0 | 0 | 0 | 0 | 1 | -90 | 90 | -0.038631 | -0.0096885 | 0.038659 | 0.0097062
2 | 4 | 1.773 | 1.1347 | 2.9774e-09 | 0 | 0 | 0 | 0 | 0 | 1 | -90 | 90 | -0.011544 | -0.0028933 | 0.011547 | 0.0028946
4 | 16 | 3.1266 | 2.001 | 5.2505e-09 | 0 | 0 | 0 | 0 | 0 | 1 | -90 | 90 | -0.011547 | -0.0028946 | 0.011551 | 0.002897
5 | 15 | 3.561 | 2.2791 | 5.98e-09 | 0 | 0 | 0 | 0 | 0 | 1 | -90 | 90 | -0.038659 | -0.0097062 | 0.038717 | 0.0097425
16 | 19 | 2.4879 | 1.5923 | 4.1779e-09 | 0 | 0 | 0 | 0 | 0 | 1 | -90 | 90 | -0.030738 | -0.0077057 | 0.030764 | 0.0077216
15 | 14 | 2.2692 | 1.4523 | 3.8105e-09 | 0 | 0 | 0 | 0 | 0 | 1 | -90 | 90 | -0.073179 | -0.01838 | 0.073311 | 0.018463
19 | 20 | 3.154 | 2.0186 | 5.2965e-09 | 0 | 0 | 0 | 0 | 0 | 1 | -90 | 90 | 0.021701 | 0.0054444 | -0.021685 | -0.0054347
19 | 18 | 1.3874 | 0.88794 | 2.3298e-09 | 0 | 0 | 0 | 0 | 0 | 1 | -90 | 90 | -0.052464 | -0.013166 | 0.052506 | 0.013192
14 | 13 | 3.7726 | 2.4144 | 6.3352e-09 | 0 | 0 | 0 | 0 | 0 | 1 | -90 | 90 | -0.073311 | -0.018463 | 0.073529 | 0.018602
6 | 7 | 0.18001 | 0.11521 | 6.0457e-10 | 0 | 0 | 0 | 0 | 0 | 1 | -90 | 90 | 0.25369 | 0.064135 | -0.25357 | -0.064057
6 | 8 | 1.7752 | 1.1361 | 2.981e-09 | 0 | 0 | 0 | 0 | 0 | 1 | -90 | 90 | 0.051968 | 0.013045 | -0.051917 | -0.013013
7 | 9 | 0.69848 | 0.44703 | 2.3459e-09 | 0 | 0 | 0 | 0 | 0 | 1 | -90 | 90 | 0.21211 | 0.053664 | -0.21177 | -0.05345
8 | 10 | 0.55173 | 0.3531 | 9.2649e-10 | 0 | 0 | 0 | 0 | 0 | 1 | -90 | 90 | 0.025627 | 0.0064243 | -0.025624 | -0.0064219
9 | 13 | 0.39406 | 0.2522 | 6.6174e-10 | 0 | 0 | 0 | 0 | 0 | 1 | -90 | 90 | 0.095505 | 0.024129 | -0.095467 | -0.024104
9 | 17 | 2.4665 | 1.5786 | 4.1419e-09 | 0 | 0 | 0 | 0 | 0 | 1 | -90 | 90 | 0.11627 | 0.029322 | -0.11591 | -0.029094
13 | 12 | 1.5469 | 0.99 | 2.5976e-09 | 0 | 0 | 0 | 0 | 0 | 1 | -90 | 90 | 0.021938 | 0.0055021 | -0.02193 | -0.0054972
17 | 18 | 0.85532 | 0.5474 | 1.4363e-09 | 0 | 0 | 0 | 0 | 0 | 1 | -90 | 90 | 0.057297 | 0.014404 | -0.057266 | -0.014385
12 | 11 | 2.8136 | 1.8007 | 4.7248e-09 | 0 | 0 | 0 | 0 | 0 | 1 | -90 | 90 | 0.011073 | 0.002776 | -0.011069 | -0.0027742