## bus_data
BUS_I | BUS_TYPE | Pd | Qd | Gs | Bs | area | Vm | Va | baseKV | zone | Vmax | Vmin
1 | 1 | 0.018044 | 0.0045223 | 0 | 0 | 1 | 0.99533 | -0.089032 | 0.4 | 1 | 1.1 | 0.9
2 | 1 | 0.0080798 | 0.002025 | 0 | 0 | 1 | 0.99538 | -0.088149 | 0.4 | 1 | 1.1 | 0.9
3 | 1 | 0 | 0 | 0 | 0 | 1 | 0.99492 | -0.097073 | 0.4 | 1 | 1.1 | 0.9
4 | 1 | 0 | 0 | 0 | 0 | 1 | 0.99619 | -0.07259 | 0.4 | 1 | 1.1 | 0.9
5 | 1 | 0 | 0 | 0 | 0 | 1 | 0.99375 | -0.11953 | 0.4 | 1 | 1.1 | 0.9
6 | 1 | 0.012414 | 0.0031113 | 0 | 0 | 1 | 0.99449 | -0.10536 | 0.4 | 1 | 1.1 | 0.9
43 | 3 | 0.0034825 | 0.00087279 | 0 | 0 | 1 | 1 | 0 | 0.4 | 1 | 1.1 | 0.9
44 | 1 | 0.010963 | 0.0027475 | 0 | 0 | 1 | 0.99614 | -0.073501 | 0.4 | 1 | 1.1 | 0.9
18 | 1 | 0.011811 | 0.0029602 | 0 | 0 | 1 | 0.99304 | -0.13318 | 0.4 | 1 | 1.1 | 0.9
39 | 1 | 0.01101 | 0.0027593 | 0 | 0 | 1 | 0.9942 | -0.11099 | 0.4 | 1 | 1.1 | 0.9
45 | 1 | 0.007797 | 0.0019541 | 0 | 0 | 1 | 0.99553 | -0.085156 | 0.4 | 1 | 1.1 | 0.9
21 | 1 | 0.0059463 | 0.0014903 | 0 | 0 | 1 | 0.98704 | -0.24943 | 0.4 | 1 | 1.1 | 0.9
30 | 1 | 0 | 0 | 0 | 0 | 1 | 0.98726 | -0.24518 | 0.4 | 1 | 1.1 | 0.9
19 | 1 | 0.0075486 | 0.0018919 | 0 | 0 | 1 | 0.99231 | -0.14719 | 0.4 | 1 | 1.1 | 0.9
40 | 1 | 0.0083168 | 0.0020844 | 0 | 0 | 1 | 0.99416 | -0.11158 | 0.4 | 1 | 1.1 | 0.9
7 | 1 | 0.0025465 | 0.00063822 | 0 | 0 | 1 | 0.97722 | -0.43994 | 0.4 | 1 | 1.1 | 0.9
8 | 1 | 0.0024679 | 0.00061852 | 0 | 0 | 1 | 0.97741 | -0.4362 | 0.4 | 1 | 1.1 | 0.9
9 | 1 | 0 | 0 | 0 | 0 | 1 | 0.97694 | -0.44543 | 0.4 | 1 | 1.1 | 0.9
10 | 1 | 0.0026056 | 0.00065303 | 0 | 0 | 1 | 0.97764 | -0.43172 | 0.4 | 1 | 1.1 | 0.9
11 | 1 | 0 | 0 | 0 | 0 | 1 | 0.9767 | -0.45029 | 0.4 | 1 | 1.1 | 0.9
12 | 1 | 0 | 0 | 0 | 0 | 1 | 0.97822 | -0.42026 | 0.4 | 1 | 1.1 | 0.9
89 | 1 | 0.0029292 | 0.00073412 | 0 | 0 | 1 | 0.97645 | -0.45521 | 0.4 | 1 | 1.1 | 0.9
13 | 1 | 0 | 0 | 0 | 0 | 1 | 0.97814 | -0.42192 | 0.4 | 1 | 1.1 | 0.9
14 | 1 | 0 | 0 | 0 | 0 | 1 | 0.98007 | -0.38395 | 0.4 | 1 | 1.1 | 0.9
17 | 1 | 0.0023717 | 0.00059441 | 0 | 0 | 1 | 0.97811 | -0.42241 | 0.4 | 1 | 1.1 | 0.9
15 | 1 | 0.0045864 | 0.0011495 | 0 | 0 | 1 | 0.97807 | -0.42323 | 0.4 | 1 | 1.1 | 0.9
84 | 1 | 0.0053596 | 0.0013433 | 0 | 0 | 1 | 0.97971 | -0.39106 | 0.4 | 1 | 1.1 | 0.9
81 | 1 | 0.0051473 | 0.00129 | 0 | 0 | 1 | 0.9812 | -0.36196 | 0.4 | 1 | 1.1 | 0.9
82 | 1 | 0.008961 | 0.0022458 | 0 | 0 | 1 | 0.98157 | -0.35464 | 0.4 | 1 | 1.1 | 0.9
20 | 1 | 0.0087542 | 0.002194 | 0 | 0 | 1 | 0.99187 | -0.15573 | 0.4 | 1 | 1.1 | 0.9
22 | 1 | 0.0083518 | 0.0020932 | 0 | 0 | 1 | 0.99137 | -0.16545 | 0.4 | 1 | 1.1 | 0.9
23 | 1 | 0.010216 | 0.0025604 | 0 | 0 | 1 | 0.99125 | -0.16764 | 0.4 | 1 | 1.1 | 0.9
31 | 1 | 0.013451 | 0.0033711 | 0 | 0 | 1 | 0.98736 | -0.24323 | 0.4 | 1 | 1.1 | 0.9
32 | 1 | 0.010518 | 0.0026361 | 0 | 0 | 1 | 0.98711 | -0.24801 | 0.4 | 1 | 1.1 | 0.9
24 | 1 | 0.010538 | 0.002641 | 0 | 0 | 1 | 0.99071 | -0.17804 | 0.4 | 1 | 1.1 | 0.9
27 | 1 | 0 | 0 | 0 | 0 | 1 | 0.99031 | -0.18597 | 0.4 | 1 | 1.1 | 0.9
29 | 1 | 0.013164 | 0.0032993 | 0 | 0 | 1 | 0.98929 | -0.20567 | 0.4 | 1 | 1.1 | 0.9
25 | 1 | 0.013928 | 0.0034906 | 0 | 0 | 1 | 0.98957 | -0.20029 | 0.4 | 1 | 1.1 | 0.9
26 | 1 | 0.0047402 | 0.001188 | 0 | 0 | 1 | 0.98894 | -0.21235 | 0.4 | 1 | 1.1 | 0.9
28 | 1 | 0 | 0 | 0 | 0 | 1 | 0.98827 | -0.2255 | 0.4 | 1 | 1.1 | 0.9
33 | 1 | 0.018801 | 0.004712 | 0 | 0 | 1 | 0.98752 | -0.23996 | 0.4 | 1 | 1.1 | 0.9
64 | 1 | 0.0077145 | 0.0019334 | 0 | 0 | 1 | 0.98903 | -0.21077 | 0.4 | 1 | 1.1 | 0.9
36 | 1 | 0.0027448 | 0.0006879 | 0 | 0 | 1 | 0.98743 | -0.24172 | 0.4 | 1 | 1.1 | 0.9
62 | 1 | 0.0073185 | 0.0018342 | 0 | 0 | 1 | 0.98803 | -0.23003 | 0.4 | 1 | 1.1 | 0.9
35 | 1 | 0.0025004 | 0.00062667 | 0 | 0 | 1 | 0.98743 | -0.24177 | 0.4 | 1 | 1.1 | 0.9
37 | 1 | 0.0015037 | 0.00037685 | 0 | 0 | 1 | 0.98742 | -0.24201 | 0.4 | 1 | 1.1 | 0.9
75 | 1 | 0.004051 | 0.0010153 | 0 | 0 | 1 | 0.98746 | -0.24024 | 0.4 | 1 | 1.1 | 0.9
52 | 1 | 0.0030692 | 0.00076922 | 0 | 0 | 1 | 0.98759 | -0.23776 | 0.4 | 1 | 1.1 | 0.9
46 | 1 | 0.0054366 | 0.0013625 | 0 | 0 | 1 | 0.99546 | -0.086576 | 0.4 | 1 | 1.1 | 0.9
47 | 1 | 0.0048325 | 0.0012111 | 0 | 0 | 1 | 0.99528 | -0.089974 | 0.4 | 1 | 1.1 | 0.9
48 | 1 | 0.006123 | 0.0015346 | 0 | 0 | 1 | 0.99517 | -0.092118 | 0.4 | 1 | 1.1 | 0.9
49 | 1 | 0.014424 | 0.003615 | 0 | 0 | 1 | 0.99354 | -0.12328 | 0.4 | 1 | 1.1 | 0.9
50 | 1 | 0 | 0 | 0 | 0 | 1 | 0.98792 | -0.23124 | 0.4 | 1 | 1.1 | 0.9
51 | 1 | 0.0024413 | 0.00061185 | 0 | 0 | 1 | 0.98744 | -0.24067 | 0.4 | 1 | 1.1 | 0.9
53 | 1 | 0.0033536 | 0.00084048 | 0 | 0 | 1 | 0.98627 | -0.2631 | 0.4 | 1 | 1.1 | 0.9
54 | 1 | 0.00698 | 0.0017493 | 0 | 0 | 1 | 0.98687 | -0.25178 | 0.4 | 1 | 1.1 | 0.9
88 | 1 | 0.0016409 | 0.00041125 | 0 | 0 | 1 | 0.98505 | -0.28681 | 0.4 | 1 | 1.1 | 0.9
55 | 1 | 0.0031899 | 0.00079946 | 0 | 0 | 1 | 0.98671 | -0.25475 | 0.4 | 1 | 1.1 | 0.9
86 | 1 | 0.0061045 | 0.0015299 | 0 | 0 | 1 | 0.98486 | -0.29054 | 0.4 | 1 | 1.1 | 0.9
69 | 1 | 0.0036946 | 0.00092594 | 0 | 0 | 1 | 0.98668 | -0.25548 | 0.4 | 1 | 1.1 | 0.9
67 | 1 | 0.0022747 | 0.0005701 | 0 | 0 | 1 | 0.9866 | -0.25695 | 0.4 | 1 | 1.1 | 0.9
56 | 1 | 0.01745 | 0.0043733 | 0 | 0 | 1 | 0.98603 | -0.26905 | 0.4 | 1 | 1.1 | 0.9
57 | 1 | 0.0026364 | 0.00066074 | 0 | 0 | 1 | 0.98591 | -0.27133 | 0.4 | 1 | 1.1 | 0.9
58 | 1 | 0 | 0 | 0 | 0 | 1 | 0.98684 | -0.25327 | 0.4 | 1 | 1.1 | 0.9
59 | 1 | 0.0024376 | 0.00061092 | 0 | 0 | 1 | 0.98731 | -0.24416 | 0.4 | 1 | 1.1 | 0.9
65 | 1 | 0.018148 | 0.0045482 | 0 | 0 | 1 | 0.98783 | -0.23406 | 0.4 | 1 | 1.1 | 0.9
63 | 1 | 0.0033862 | 0.00084867 | 0 | 0 | 1 | 0.98786 | -0.23345 | 0.4 | 1 | 1.1 | 0.9
68 | 1 | 0.00375 | 0.00093984 | 0 | 0 | 1 | 0.9865 | -0.25887 | 0.4 | 1 | 1.1 | 0.9
66 | 1 | 0.0029269 | 0.00073356 | 0 | 0 | 1 | 0.98651 | -0.25878 | 0.4 | 1 | 1.1 | 0.9
70 | 1 | 0.0038305 | 0.00096 | 0 | 0 | 1 | 0.9792 | -0.40106 | 0.4 | 1 | 1.1 | 0.9
71 | 1 | 0.0059065 | 0.0014803 | 0 | 0 | 1 | 0.9792 | -0.40099 | 0.4 | 1 | 1.1 | 0.9
73 | 1 | 0.0034002 | 0.00085217 | 0 | 0 | 1 | 0.97946 | -0.39604 | 0.4 | 1 | 1.1 | 0.9
74 | 1 | 0.0035521 | 0.00089025 | 0 | 0 | 1 | 0.97947 | -0.39587 | 0.4 | 1 | 1.1 | 0.9
76 | 1 | 0.0036756 | 0.0009212 | 0 | 0 | 1 | 0.97983 | -0.38867 | 0.4 | 1 | 1.1 | 0.9
77 | 1 | 0.0048681 | 0.00122 | 0 | 0 | 1 | 0.97987 | -0.38797 | 0.4 | 1 | 1.1 | 0.9
78 | 1 | 0.0049569 | 0.0012423 | 0 | 0 | 1 | 0.98043 | -0.37697 | 0.4 | 1 | 1.1 | 0.9
79 | 1 | 0.0034022 | 0.00085268 | 0 | 0 | 1 | 0.98047 | -0.37608 | 0.4 | 1 | 1.1 | 0.9
80 | 1 | 0.0051889 | 0.0013005 | 0 | 0 | 1 | 0.98126 | -0.36067 | 0.4 | 1 | 1.1 | 0.9
83 | 1 | 0 | 0 | 0 | 0 | 1 | 0.98195 | -0.34731 | 0.4 | 1 | 1.1 | 0.9
85 | 1 | 0.0033355 | 0.00083594 | 0 | 0 | 1 | 0.98268 | -0.33297 | 0.4 | 1 | 1.1 | 0.9
87 | 1 | 0.0038776 | 0.00097183 | 0 | 0 | 1 | 0.98292 | -0.3283 | 0.4 | 1 | 1.1 | 0.9

## generator_data
GEN_BUS | PG | QG | QMAX | QMIN | VG | MBASE | GEN_STATUS | PMAX | PMIN
43 | 0.44567 | 0.1135 | 10 | -10 | 1 | 100 | 1 | 10 | 0

## branch_data
F_BUS | T_BUS | BR_R | BR_X | BR_B | RATE_A | RATE_B | RATE_C | TAP | SHIFT | BR_STATUS | ANGMIN | ANGMAX | P_in | Q_in | P_out | Q_out
1 | 2 | 0.015473 | 0.009903 | 1.0394e-10 | 0 | 0 | 0 | 0 | 0 | 1 | -90 | 90 | -0.25463 | -0.064294 | 0.25464 | 0.064301
1 | 3 | 0.15164 | 0.09705 | 1.0186e-09 | 0 | 0 | 0 | 0 | 0 | 1 | -90 | 90 | 0.23659 | 0.059772 | -0.2365 | -0.059713
2 | 4 | 0.26445 | 0.16925 | 1.7764e-09 | 0 | 0 | 0 | 0 | 0 | 1 | -90 | 90 | -0.26272 | -0.066326 | 0.26292 | 0.066451
3 | 5 | 0.48885 | 0.31286 | 3.2836e-09 | 0 | 0 | 0 | 0 | 0 | 1 | -90 | 90 | 0.20474 | 0.051747 | -0.20452 | -0.051607
3 | 6 | 1.1578 | 0.74102 | 1.9443e-09 | 0 | 0 | 0 | 0 | 0 | 1 | -90 | 90 | 0.031759 | 0.007966 | -0.031746 | -0.0079582
4 | 43 | 0.7408 | 0.47411 | 4.976e-09 | 0 | 0 | 0 | 0 | 0 | 1 | -90 | 90 | -0.44065 | -0.11164 | 0.44219 | 0.11263
4 | 44 | 0.022994 | 0.014716 | 1.5445e-10 | 0 | 0 | 0 | 0 | 0 | 1 | -90 | 90 | 0.17773 | 0.045191 | -0.17772 | -0.045186
5 | 18 | 0.2964 | 0.1897 | 1.991e-09 | 0 | 0 | 0 | 0 | 0 | 1 | -90 | 90 | 0.20452 | 0.051607 | -0.20439 | -0.051522
6 | 39 | 1.2907 | 0.82605 | 2.1674e-09 | 0 | 0 | 0 | 0 | 0 | 1 | -90 | 90 | 0.019332 | 0.0048469 | -0.019327 | -0.0048438
44 | 45 | 0.31381 | 0.20084 | 2.1079e-09 | 0 | 0 | 0 | 0 | 0 | 1 | -90 | 90 | 0.16676 | 0.042439 | -0.16666 | -0.042379
18 | 19 | 0.32277 | 0.20657 | 2.1681e-09 | 0 | 0 | 0 | 0 | 0 | 1 | -90 | 90 | 0.19257 | 0.048561 | -0.19245 | -0.048479
39 | 40 | 0.31468 | 0.2014 | 5.2844e-10 | 0 | 0 | 0 | 0 | 0 | 1 | -90 | 90 | 0.008317 | 0.0020845 | -0.0083168 | -0.0020844
45 | 46 | 0.040104 | 0.025667 | 2.6938e-10 | 0 | 0 | 0 | 0 | 0 | 1 | -90 | 90 | 0.15887 | 0.040425 | -0.15885 | -0.040418
21 | 30 | 3.1234 | 1.999 | 5.245e-09 | 0 | 0 | 0 | 0 | 0 | 1 | -90 | 90 | -0.0059463 | -0.0014903 | 0.0059475 | 0.0014906
30 | 31 | 0.5165 | 0.33056 | 8.6735e-10 | 0 | 0 | 0 | 0 | 0 | 1 | -90 | 90 | -0.016467 | -0.0041274 | 0.016469 | 0.0041283
30 | 32 | 1.1758 | 0.75248 | 1.9744e-09 | 0 | 0 | 0 | 0 | 0 | 1 | -90 | 90 | 0.01052 | 0.0026369 | -0.010518 | -0.0026362
19 | 20 | 0.20436 | 0.13079 | 1.3727e-09 | 0 | 0 | 0 | 0 | 0 | 1 | -90 | 90 | 0.1849 | 0.046587 | -0.18482 | -0.046539
7 | 8 | 2.925 | 1.872 | 4.9119e-09 | 0 | 0 | 0 | 0 | 0 | 1 | -90 | 90 | -0.0054777 | -0.0013702 | 0.0054787 | 0.0013703
7 | 9 | 8.0016 | 5.121 | 1.3437e-08 | 0 | 0 | 0 | 0 | 0 | 1 | -90 | 90 | 0.0029313 | 0.00073193 | -0.0029305 | -0.00073272
8 | 10 | 2.4122 | 1.5438 | 4.0507e-09 | 0 | 0 | 0 | 0 | 0 | 1 | -90 | 90 | -0.0079466 | -0.0019888 | 0.0079483 | 0.0019895
9 | 11 | 7.0835 | 4.5334 | 1.1895e-08 | 0 | 0 | 0 | 0 | 0 | 1 | -90 | 90 | 0.0029305 | 0.00073273 | -0.0029298 | -0.00073343
10 | 12 | 4.6499 | 2.9759 | 7.8084e-09 | 0 | 0 | 0 | 0 | 0 | 1 | -90 | 90 | -0.010554 | -0.0026426 | 0.01056 | 0.0026455
11 | 89 | 7.1662 | 4.5864 | 1.2034e-08 | 0 | 0 | 0 | 0 | 0 | 1 | -90 | 90 | 0.0029298 | 0.00073343 | -0.0029291 | -0.00073414
12 | 13 | 1.0241 | 0.65545 | 1.7198e-09 | 0 | 0 | 0 | 0 | 0 | 1 | -90 | 90 | 0.0069589 | 0.001744 | -0.0069584 | -0.0017438
12 | 14 | 8.904 | 5.6986 | 1.4952e-08 | 0 | 0 | 0 | 0 | 0 | 1 | -90 | 90 | -0.017519 | -0.0043895 | 0.017549 | 0.0044075
13 | 17 | 0.88361 | 0.56551 | 1.4838e-09 | 0 | 0 | 0 | 0 | 0 | 1 | -90 | 90 | 0.0023717 | 0.00059431 | -0.0023717 | -0.00059442
13 | 15 | 1.226 | 0.78463 | 2.0588e-09 | 0 | 0 | 0 | 0 | 0 | 1 | -90 | 90 | 0.0045867 | 0.0011495 | -0.0045864 | -0.0011495
14 | 84 | 5.7052 | 3.6513 | 9.5805e-09 | 0 | 0 | 0 | 0 | 0 | 1 | -90 | 90 | 0.0053614 | 0.0013435 | -0.0053596 | -0.0013433
14 | 81 | 4.1415 | 2.6505 | 6.9546e-09 | 0 | 0 | 0 | 0 | 0 | 1 | -90 | 90 | -0.02291 | -0.005751 | 0.022934 | 0.0057657
81 | 82 | 1.127 | 0.72127 | 1.8925e-09 | 0 | 0 | 0 | 0 | 0 | 1 | -90 | 90 | -0.028082 | -0.0070557 | 0.028091 | 0.0070618
82 | 83 | 0.85678 | 0.54834 | 1.4388e-09 | 0 | 0 | 0 | 0 | 0 | 1 | -90 | 90 | -0.037052 | -0.0093077 | 0.037065 | 0.0093158
20 | 22 | 0.24422 | 0.1563 | 1.6405e-09 | 0 | 0 | 0 | 0 | 0 | 1 | -90 | 90 | 0.17607 | 0.044345 | -0.17599 | -0.044293
22 | 23 | 0.057588 | 0.036856 | 3.8682e-10 | 0 | 0 | 0 | 0 | 0 | 1 | -90 | 90 | 0.16763 | 0.0422 | -0.16762 | -0.042189
23 | 24 | 0.29185 | 0.18678 | 1.9604e-09 | 0 | 0 | 0 | 0 | 0 | 1 | -90 | 90 | 0.1574 | 0.039628 | -0.15732 | -0.039578
31 | 28 | 2.5917 | 1.6587 | 4.3522e-09 | 0 | 0 | 0 | 0 | 0 | 1 | -90 | 90 | -0.029919 | -0.0074994 | 0.029945 | 0.0075151
24 | 27 | 0.23795 | 0.15229 | 7.9917e-10 | 0 | 0 | 0 | 0 | 0 | 1 | -90 | 90 | 0.14678 | 0.036937 | -0.14673 | -0.036902
27 | 29 | 1.1975 | 0.76641 | 2.0109e-09 | 0 | 0 | 0 | 0 | 0 | 1 | -90 | 90 | 0.072428 | 0.018217 | -0.07236 | -0.018174
27 | 25 | 0.84893 | 0.54332 | 1.4256e-09 | 0 | 0 | 0 | 0 | 0 | 1 | -90 | 90 | 0.074301 | 0.018685 | -0.07425 | -0.018652
29 | 64 | 0.37859 | 0.2423 | 6.3575e-10 | 0 | 0 | 0 | 0 | 0 | 1 | -90 | 90 | 0.059195 | 0.014874 | -0.059181 | -0.014865
25 | 26 | 0.87837 | 0.56215 | 1.475e-09 | 0 | 0 | 0 | 0 | 0 | 1 | -90 | 90 | 0.060322 | 0.015162 | -0.060288 | -0.01514
26 | 28 | 1.0387 | 0.66476 | 1.7442e-09 | 0 | 0 | 0 | 0 | 0 | 1 | -90 | 90 | 0.055548 | 0.013952 | -0.055513 | -0.01393
28 | 33 | 2.4747 | 1.5838 | 4.1557e-09 | 0 | 0 | 0 | 0 | 0 | 1 | -90 | 90 | 0.025568 | 0.0064144 | -0.02555 | -0.0064035
33 | 36 | 1.1383 | 0.72853 | 1.9116e-09 | 0 | 0 | 0 | 0 | 0 | 1 | -90 | 90 | 0.0067494 | 0.0016915 | -0.0067489 | -0.0016913
64 | 62 | 1.642 | 1.0509 | 2.7574e-09 | 0 | 0 | 0 | 0 | 0 | 1 | -90 | 90 | 0.051466 | 0.012932 | -0.051419 | -0.012902
36 | 35 | 0.059915 | 0.038345 | 1.0061e-10 | 0 | 0 | 0 | 0 | 0 | 1 | -90 | 90 | 0.0040041 | 0.0010034 | -0.0040041 | -0.0010034
62 | 63 | 0.33946 | 0.21726 | 5.7005e-10 | 0 | 0 | 0 | 0 | 0 | 1 | -90 | 90 | 0.044101 | 0.011068 | -0.044093 | -0.011063
35 | 37 | 0.6867 | 0.43949 | 1.1532e-09 | 0 | 0 | 0 | 0 | 0 | 1 | -90 | 90 | 0.0015037 | 0.00037675 | -0.0015037 | -0.00037686
75 | 52 | 2.6782 | 1.7141 | 4.4974e-09 | 0 | 0 | 0 | 0 | 0 | 1 | -90 | 90 | -0.004051 | -0.0010153 | 0.0040514 | 0.0010151
52 | 50 | 4.0023 | 2.5615 | 6.721e-09 | 0 | 0 | 0 | 0 | 0 | 1 | -90 | 90 | -0.0071206 | -0.0017844 | 0.0071228 | 0.0017851
46 | 47 | 0.099375 | 0.0636 | 6.6751e-10 | 0 | 0 | 0 | 0 | 0 | 1 | -90 | 90 | 0.15342 | 0.039056 | -0.15339 | -0.03904
47 | 48 | 0.064743 | 0.041435 | 4.3488e-10 | 0 | 0 | 0 | 0 | 0 | 1 | -90 | 90 | 0.14856 | 0.037828 | -0.14855 | -0.037819
48 | 49 | 0.98012 | 0.62728 | 3.2918e-09 | 0 | 0 | 0 | 0 | 0 | 1 | -90 | 90 | 0.14242 | 0.036284 | -0.14221 | -0.036148
49 | 50 | 3.7555 | 2.4035 | 6.3064e-09 | 0 | 0 | 0 | 0 | 0 | 1 | -90 | 90 | 0.12778 | 0.032533 | -0.12712 | -0.03211
50 | 51 | 1.6311 | 1.0439 | 2.7391e-09 | 0 | 0 | 0 | 0 | 0 | 1 | -90 | 90 | 0.025285 | 0.0063465 | -0.025273 | -0.0063395
50 | 53 | 1.4786 | 0.94632 | 2.483e-09 | 0 | 0 | 0 | 0 | 0 | 1 | -90 | 90 | 0.094715 | 0.023979 | -0.094571 | -0.023886
51 | 54 | 2.1272 | 1.3614 | 3.5721e-09 | 0 | 0 | 0 | 0 | 0 | 1 | -90 | 90 | 0.022832 | 0.0057277 | -0.02282 | -0.0057203
53 | 88 | 1.1379 | 0.72827 | 1.9109e-09 | 0 | 0 | 0 | 0 | 0 | 1 | -90 | 90 | 0.091217 | 0.023046 | -0.091113 | -0.02298
54 | 55 | 0.81997 | 0.52478 | 1.377e-09 | 0 | 0 | 0 | 0 | 0 | 1 | -90 | 90 | 0.01584 | 0.0039709 | -0.015838 | -0.0039696
88 | 86 | 0.18169 | 0.11628 | 3.0511e-10 | 0 | 0 | 0 | 0 | 0 | 1 | -90 | 90 | 0.089473 | 0.022569 | -0.089457 | -0.022558
55 | 69 | 0.24933 | 0.15957 | 4.187e-10 | 0 | 0 | 0 | 0 | 0 | 1 | -90 | 90 | 0.012648 | 0.0031702 | -0.012647 | -0.0031699
86 | 87 | 1.9744 | 1.2636 | 3.3155e-09 | 0 | 0 | 0 | 0 | 0 | 1 | -90 | 90 | 0.083352 | 0.021028 | -0.083202 | -0.020933
69 | 67 | 0.71641 | 0.4585 | 1.203e-09 | 0 | 0 | 0 | 0 | 0 | 1 | -90 | 90 | 0.0089529 | 0.002244 | -0.0089522 | -0.0022437
67 | 66 | 1.201 | 0.76867 | 2.0169e-09 | 0 | 0 | 0 | 0 | 0 | 1 | -90 | 90 | 0.0066775 | 0.0016736 | -0.0066769 | -0.0016734
56 | 57 | 3.773 | 2.4147 | 6.336e-09 | 0 | 0 | 0 | 0 | 0 | 1 | -90 | 90 | 0.0026367 | 0.00066031 | -0.0026364 | -0.00066074
56 | 58 | 3.4249 | 2.1919 | 5.7514e-09 | 0 | 0 | 0 | 0 | 0 | 1 | -90 | 90 | -0.020086 | -0.0050336 | 0.020101 | 0.0050427
58 | 59 | 1.98 | 1.2672 | 3.325e-09 | 0 | 0 | 0 | 0 | 0 | 1 | -90 | 90 | -0.020101 | -0.0050427 | 0.02011 | 0.005048
59 | 65 | 1.9602 | 1.2545 | 3.2917e-09 | 0 | 0 | 0 | 0 | 0 | 1 | -90 | 90 | -0.022548 | -0.0056589 | 0.022558 | 0.0056655
65 | 63 | 0.065655 | 0.04202 | 1.1025e-10 | 0 | 0 | 0 | 0 | 0 | 1 | -90 | 90 | -0.040706 | -0.010214 | 0.040707 | 0.010215
68 | 66 | 0.098219 | 0.06286 | 1.6494e-10 | 0 | 0 | 0 | 0 | 0 | 1 | -90 | 90 | -0.00375 | -0.00093985 | 0.00375 | 0.00093984
70 | 71 | 0.075515 | 0.04833 | 1.2681e-10 | 0 | 0 | 0 | 0 | 0 | 1 | -90 | 90 | -0.0038304 | -0.00096002 | 0.0038304 | 0.00096002
71 | 73 | 2.1839 | 1.3977 | 3.6674e-09 | 0 | 0 | 0 | 0 | 0 | 1 | -90 | 90 | -0.0097369 | -0.0024404 | 0.0097392 | 0.0024415
73 | 74 | 0.05556 | 0.035559 | 9.3301e-11 | 0 | 0 | 0 | 0 | 0 | 1 | -90 | 90 | -0.013139 | -0.0032937 | 0.013139 | 0.0032937
74 | 76 | 1.8558 | 1.1877 | 3.1164e-09 | 0 | 0 | 0 | 0 | 0 | 1 | -90 | 90 | -0.016692 | -0.004184 | 0.016697 | 0.0041873
76 | 77 | 0.14965 | 0.095776 | 2.513e-10 | 0 | 0 | 0 | 0 | 0 | 1 | -90 | 90 | -0.020373 | -0.0051086 | 0.020374 | 0.005109
77 | 78 | 1.877 | 1.2013 | 3.152e-09 | 0 | 0 | 0 | 0 | 0 | 1 | -90 | 90 | -0.025242 | -0.006329 | 0.025255 | 0.0063372
78 | 79 | 0.12649 | 0.080954 | 2.1241e-10 | 0 | 0 | 0 | 0 | 0 | 1 | -90 | 90 | -0.030212 | -0.0075795 | 0.030213 | 0.0075803
79 | 80 | 1.9784 | 1.2662 | 3.3223e-09 | 0 | 0 | 0 | 0 | 0 | 1 | -90 | 90 | -0.033615 | -0.008433 | 0.03364 | 0.0084485
80 | 83 | 1.4879 | 0.95227 | 2.4986e-09 | 0 | 0 | 0 | 0 | 0 | 1 | -90 | 90 | -0.038829 | -0.009749 | 0.038853 | 0.0097646
83 | 85 | 0.81828 | 0.5237 | 1.3741e-09 | 0 | 0 | 0 | 0 | 0 | 1 | -90 | 90 | -0.075919 | -0.01908 | 0.075971 | 0.019114
85 | 87 | 0.25552 | 0.16353 | 4.2909e-10 | 0 | 0 | 0 | 0 | 0 | 1 | -90 | 90 | -0.079306 | -0.019949 | 0.079324 | 0.019961