## bus_data
BUS_I | BUS_TYPE | Pd | Qd | Gs | Bs | area | Vm | Va | baseKV | zone | Vmax | Vmin
1 | 1 | 0.0030194 | 0.00075674 | 0 | 0 | 1 | 0.97163 | -0.54707 | 0.4 | 1 | 1.1 | 0.9
2 | 1 | 0 | 0 | 0 | 0 | 1 | 0.97169 | -0.54578 | 0.4 | 1 | 1.1 | 0.9
4 | 1 | 0 | 0 | 0 | 0 | 1 | 0.97152 | -0.54913 | 0.4 | 1 | 1.1 | 0.9
5 | 1 | 0.0037665 | 0.00094398 | 0 | 0 | 1 | 0.97194 | -0.54099 | 0.4 | 1 | 1.1 | 0.9
75 | 1 | 0.008385 | 0.0021015 | 0 | 0 | 1 | 0.97076 | -0.56428 | 0.4 | 1 | 1.1 | 0.9
12 | 1 | 0.0032472 | 0.00081383 | 0 | 0 | 1 | 0.97292 | -0.52154 | 0.4 | 1 | 1.1 | 0.9
6 | 1 | 0.0051314 | 0.001286 | 0 | 0 | 1 | 0.99666 | -0.064165 | 0.4 | 1 | 1.1 | 0.9
11 | 1 | 0.013842 | 0.0034692 | 0 | 0 | 1 | 0.99668 | -0.063844 | 0.4 | 1 | 1.1 | 0.9
74 | 1 | 0.0060225 | 0.0015094 | 0 | 0 | 1 | 0.97028 | -0.57374 | 0.4 | 1 | 1.1 | 0.9
13 | 1 | 0.0035831 | 0.000898 | 0 | 0 | 1 | 0.9732 | -0.51604 | 0.4 | 1 | 1.1 | 0.9
9 | 1 | 0.0045937 | 0.0011513 | 0 | 0 | 1 | 0.99668 | -0.063833 | 0.4 | 1 | 1.1 | 0.9
7 | 1 | 0.0038592 | 0.0009672 | 0 | 0 | 1 | 0.99711 | -0.055632 | 0.4 | 1 | 1.1 | 0.9
8 | 1 | 0.0052847 | 0.0013245 | 0 | 0 | 1 | 0.99711 | -0.055585 | 0.4 | 1 | 1.1 | 0.9
10 | 1 | 0.0043278 | 0.0010846 | 0 | 0 | 1 | 0.99757 | -0.046629 | 0.4 | 1 | 1.1 | 0.9
17 | 1 | 0 | 0 | 0 | 0 | 1 | 0.99777 | -0.042883 | 0.4 | 1 | 1.1 | 0.9
25 | 1 | 0.005998 | 0.0015032 | 0 | 0 | 1 | 0.99679 | -0.061696 | 0.4 | 1 | 1.1 | 0.9
15 | 1 | 0.0025718 | 0.00064455 | 0 | 0 | 1 | 0.99808 | -0.036795 | 0.4 | 1 | 1.1 | 0.9
29 | 1 | 0.0051816 | 0.0012986 | 0 | 0 | 1 | 0.9737 | -0.5063 | 0.4 | 1 | 1.1 | 0.9
22 | 1 | 0.0078935 | 0.0019783 | 0 | 0 | 1 | 0.97393 | -0.50168 | 0.4 | 1 | 1.1 | 0.9
14 | 1 | 0.0071419 | 0.0017899 | 0 | 0 | 1 | 0.99849 | -0.028921 | 0.4 | 1 | 1.1 | 0.9
16 | 1 | 0.0077136 | 0.0019332 | 0 | 0 | 1 | 0.99896 | -0.019883 | 0.4 | 1 | 1.1 | 0.9
18 | 1 | 0.01369 | 0.0034311 | 0 | 0 | 1 | 0.9998 | -0.003893 | 0.4 | 1 | 1.1 | 0.9
26 | 3 | 0.013321 | 0.0033385 | 0 | 0 | 1 | 1 | 0 | 0.4 | 1 | 1.1 | 0.9
45 | 1 | 0.0049525 | 0.0012412 | 0 | 0 | 1 | 0.9966 | -0.065456 | 0.4 | 1 | 1.1 | 0.9
27 | 1 | 0.0070801 | 0.0017744 | 0 | 0 | 1 | 0.99853 | -0.027735 | 0.4 | 1 | 1.1 | 0.9
19 | 1 | 0.0029549 | 0.00074056 | 0 | 0 | 1 | 0.97579 | -0.46506 | 0.4 | 1 | 1.1 | 0.9
20 | 1 | 0.0079973 | 0.0020043 | 0 | 0 | 1 | 0.97472 | -0.48609 | 0.4 | 1 | 1.1 | 0.9
21 | 1 | 0.0036157 | 0.00090619 | 0 | 0 | 1 | 0.97586 | -0.46371 | 0.4 | 1 | 1.1 | 0.9
23 | 1 | 0.0054745 | 0.001372 | 0 | 0 | 1 | 0.97746 | -0.43235 | 0.4 | 1 | 1.1 | 0.9
24 | 1 | 0.01222 | 0.0030626 | 0 | 0 | 1 | 0.97545 | -0.4719 | 0.4 | 1 | 1.1 | 0.9
60 | 1 | 0.0040321 | 0.0010105 | 0 | 0 | 1 | 0.97923 | -0.39774 | 0.4 | 1 | 1.1 | 0.9
67 | 1 | 0.007488 | 0.0018767 | 0 | 0 | 1 | 0.97527 | -0.47534 | 0.4 | 1 | 1.1 | 0.9
61 | 1 | 0 | 0 | 0 | 0 | 1 | 0.98298 | -0.32492 | 0.4 | 1 | 1.1 | 0.9
44 | 1 | 0.014057 | 0.003523 | 0 | 0 | 1 | 0.99626 | -0.071898 | 0.4 | 1 | 1.1 | 0.9
28 | 1 | 0.0056099 | 0.001406 | 0 | 0 | 1 | 0.99733 | -0.050555 | 0.4 | 1 | 1.1 | 0.9
32 | 1 | 0.0067445 | 0.0016903 | 0 | 0 | 1 | 0.99722 | -0.052576 | 0.4 | 1 | 1.1 | 0.9
30 | 1 | 0.0047221 | 0.0011835 | 0 | 0 | 1 | 0.99616 | -0.072821 | 0.4 | 1 | 1.1 | 0.9
31 | 1 | 0.0071136 | 0.0017828 | 0 | 0 | 1 | 0.9957 | -0.081397 | 0.4 | 1 | 1.1 | 0.9
33 | 1 | 0.0075752 | 0.0018985 | 0 | 0 | 1 | 0.99348 | -0.12384 | 0.4 | 1 | 1.1 | 0.9
43 | 1 | 0 | 0 | 0 | 0 | 1 | 0.99261 | -0.14028 | 0.4 | 1 | 1.1 | 0.9
63 | 1 | 0.0034241 | 0.00085815 | 0 | 0 | 1 | 0.99078 | -0.17514 | 0.4 | 1 | 1.1 | 0.9
64 | 1 | 0.0032169 | 0.00080622 | 0 | 0 | 1 | 0.99249 | -0.14278 | 0.4 | 1 | 1.1 | 0.9
42 | 1 | 0.0039961 | 0.0010015 | 0 | 0 | 1 | 0.99149 | -0.16198 | 0.4 | 1 | 1.1 | 0.9
34 | 1 | 0.0069414 | 0.0017397 | 0 | 0 | 1 | 0.98988 | -0.1932 | 0.4 | 1 | 1.1 | 0.9
35 | 1 | 0.0077898 | 0.0019523 | 0 | 0 | 1 | 0.99012 | -0.18852 | 0.4 | 1 | 1.1 | 0.9
36 | 1 | 0.0034664 | 0.00086875 | 0 | 0 | 1 | 0.98952 | -0.20007 | 0.4 | 1 | 1.1 | 0.9
37 | 1 | 0.0018039 | 0.00045209 | 0 | 0 | 1 | 0.99029 | -0.18525 | 0.4 | 1 | 1.1 | 0.9
38 | 1 | 0.005607 | 0.0014053 | 0 | 0 | 1 | 0.98912 | -0.20781 | 0.4 | 1 | 1.1 | 0.9
41 | 1 | 0.0059595 | 0.0014936 | 0 | 0 | 1 | 0.99119 | -0.16777 | 0.4 | 1 | 1.1 | 0.9
39 | 1 | 0.0036187 | 0.00090694 | 0 | 0 | 1 | 0.98862 | -0.21768 | 0.4 | 1 | 1.1 | 0.9
40 | 1 | 0.0016906 | 0.00042372 | 0 | 0 | 1 | 0.98818 | -0.22615 | 0.4 | 1 | 1.1 | 0.9
53 | 1 | 0.0018444 | 0.00046224 | 0 | 0 | 1 | 0.9877 | -0.23556 | 0.4 | 1 | 1.1 | 0.9
51 | 1 | 0 | 0 | 0 | 0 | 1 | 0.98721 | -0.24502 | 0.4 | 1 | 1.1 | 0.9
65 | 1 | 0.0021736 | 0.00054476 | 0 | 0 | 1 | 0.99063 | -0.17813 | 0.4 | 1 | 1.1 | 0.9
76 | 1 | 0.0028512 | 0.00071459 | 0 | 0 | 1 | 0.99248 | -0.14279 | 0.4 | 1 | 1.1 | 0.9
46 | 1 | 0.010549 | 0.0026438 | 0 | 0 | 1 | 0.99596 | -0.077659 | 0.4 | 1 | 1.1 | 0.9
47 | 1 | 0.0026055 | 0.000653 | 0 | 0 | 1 | 0.98659 | -0.25714 | 0.4 | 1 | 1.1 | 0.9
48 | 1 | 0.0026135 | 0.000655 | 0 | 0 | 1 | 0.98652 | -0.25848 | 0.4 | 1 | 1.1 | 0.9
49 | 1 | 0 | 0 | 0 | 0 | 1 | 0.98678 | -0.25345 | 0.4 | 1 | 1.1 | 0.9
50 | 1 | 0.0050861 | 0.0012747 | 0 | 0 | 1 | 0.98644 | -0.2601 | 0.4 | 1 | 1.1 | 0.9
68 | 1 | 0.0036695 | 0.00091966 | 0 | 0 | 1 | 0.98589 | -0.27068 | 0.4 | 1 | 1.1 | 0.9
54 | 1 | 0 | 0 | 0 | 0 | 1 | 0.98658 | -0.25725 | 0.4 | 1 | 1.1 | 0.9
57 | 1 | 0.0022632 | 0.00056721 | 0 | 0 | 1 | 0.98635 | -0.26179 | 0.4 | 1 | 1.1 | 0.9
55 | 1 | 0.0040605 | 0.0010177 | 0 | 0 | 1 | 0.98639 | -0.26094 | 0.4 | 1 | 1.1 | 0.9
58 | 1 | 0.0018338 | 0.00045959 | 0 | 0 | 1 | 0.98625 | -0.2637 | 0.4 | 1 | 1.1 | 0.9
59 | 1 | 0.0053545 | 0.001342 | 0 | 0 | 1 | 0.98615 | -0.2656 | 0.4 | 1 | 1.1 | 0.9
62 | 1 | 0 | 0 | 0 | 0 | 1 | 0.98428 | -0.2997 | 0.4 | 1 | 1.1 | 0.9
66 | 1 | 0.0037594 | 0.00094219 | 0 | 0 | 1 | 0.98894 | -0.21025 | 0.4 | 1 | 1.1 | 0.9
71 | 1 | 0.006281 | 0.0015742 | 0 | 0 | 1 | 0.97004 | -0.57843 | 0.4 | 1 | 1.1 | 0.9
72 | 1 | 0.0072009 | 0.0018047 | 0 | 0 | 1 | 0.97019 | -0.57546 | 0.4 | 1 | 1.1 | 0.9

## generator_data
GEN_BUS | PG | QG | QMAX | QMIN | VG | MBASE | GEN_STATUS | PMAX | PMIN
26 | 0.34357 | 0.087529 | 10 | -10 | 1 | 100 | 1 | 10 | 0

## branch_data
F_BUS | T_BUS | BR_R | BR_X | BR_B | RATE_A | RATE_B | RATE_C | TAP | SHIFT | BR_STATUS | ANGMIN | ANGMAX | P_in | Q_in | P_out | Q_out
1 | 2 | 1.8035 | 1.1543 | 3.0286e-09 | 0 | 0 | 0 | 0 | 0 | 1 | -90 | 90 | -0.0030193 | -0.00075678 | 0.0030195 | 0.00075661
2 | 4 | 0.50781 | 0.325 | 8.5275e-10 | 0 | 0 | 0 | 0 | 0 | 1 | -90 | 90 | 0.027924 | 0.0070115 | -0.027919 | -0.0070087
2 | 5 | 0.65622 | 0.41998 | 1.102e-09 | 0 | 0 | 0 | 0 | 0 | 1 | -90 | 90 | -0.030943 | -0.0077681 | 0.03095 | 0.0077725
4 | 75 | 2.297 | 1.4701 | 3.8573e-09 | 0 | 0 | 0 | 0 | 0 | 1 | -90 | 90 | 0.027919 | 0.0070088 | -0.027899 | -0.0069962
5 | 12 | 2.378 | 1.5219 | 3.9933e-09 | 0 | 0 | 0 | 0 | 0 | 1 | -90 | 90 | -0.034717 | -0.0087165 | 0.034749 | 0.0087368
75 | 74 | 2.046 | 1.3094 | 3.4357e-09 | 0 | 0 | 0 | 0 | 0 | 1 | -90 | 90 | 0.019514 | 0.0048947 | -0.019506 | -0.0048894
12 | 13 | 0.61527 | 0.39377 | 1.0332e-09 | 0 | 0 | 0 | 0 | 0 | 1 | -90 | 90 | -0.037996 | -0.0095506 | 0.038006 | 0.0095569
6 | 11 | 0.27875 | 0.1784 | 4.6809e-10 | 0 | 0 | 0 | 0 | 0 | 1 | -90 | 90 | -0.0051314 | -0.001286 | 0.0051315 | 0.0012861
11 | 9 | 0.0025601 | 0.0016385 | 4.2991e-12 | 0 | 0 | 0 | 0 | 0 | 1 | -90 | 90 | -0.018974 | -0.0047552 | 0.018974 | 0.0047553
74 | 72 | 0.53903 | 0.34498 | 9.0517e-10 | 0 | 0 | 0 | 0 | 0 | 1 | -90 | 90 | 0.013483 | 0.0033799 | -0.013482 | -0.0033793
13 | 29 | 0.99616 | 0.63754 | 1.6728e-09 | 0 | 0 | 0 | 0 | 0 | 1 | -90 | 90 | -0.041589 | -0.010455 | 0.041609 | 0.010467
9 | 7 | 1.55 | 0.99201 | 2.6029e-09 | 0 | 0 | 0 | 0 | 0 | 1 | -90 | 90 | -0.023567 | -0.0059065 | 0.023577 | 0.0059122
7 | 8 | 0.0077304 | 0.0049474 | 1.2981e-11 | 0 | 0 | 0 | 0 | 0 | 1 | -90 | 90 | -0.027436 | -0.0068794 | 0.027436 | 0.0068794
8 | 10 | 1.2206 | 0.7812 | 2.0498e-09 | 0 | 0 | 0 | 0 | 0 | 1 | -90 | 90 | -0.032721 | -0.0082039 | 0.032735 | 0.0082126
10 | 17 | 0.45118 | 0.28876 | 7.5765e-10 | 0 | 0 | 0 | 0 | 0 | 1 | -90 | 90 | -0.037062 | -0.0092973 | 0.037069 | 0.0093014
17 | 25 | 2.3585 | 1.5094 | 3.9605e-09 | 0 | 0 | 0 | 0 | 0 | 1 | -90 | 90 | 0.035604 | 0.0089407 | -0.035572 | -0.0089207
17 | 15 | 0.37437 | 0.2396 | 6.2867e-10 | 0 | 0 | 0 | 0 | 0 | 1 | -90 | 90 | -0.072673 | -0.018242 | 0.072694 | 0.018256
25 | 45 | 0.56639 | 0.36249 | 9.5113e-10 | 0 | 0 | 0 | 0 | 0 | 1 | -90 | 90 | 0.029574 | 0.0074174 | -0.029569 | -0.0074141
15 | 14 | 0.4679 | 0.29945 | 7.8572e-10 | 0 | 0 | 0 | 0 | 0 | 1 | -90 | 90 | -0.075266 | -0.0189 | 0.075294 | 0.018918
29 | 22 | 0.42101 | 0.26945 | 7.0699e-10 | 0 | 0 | 0 | 0 | 0 | 1 | -90 | 90 | -0.04679 | -0.011766 | 0.0468 | 0.011772
22 | 20 | 1.2155 | 0.77793 | 2.0412e-09 | 0 | 0 | 0 | 0 | 0 | 1 | -90 | 90 | -0.054694 | -0.013751 | 0.054734 | 0.013777
14 | 16 | 0.49088 | 0.31416 | 8.2432e-10 | 0 | 0 | 0 | 0 | 0 | 1 | -90 | 90 | -0.082436 | -0.020708 | 0.082472 | 0.020731
16 | 18 | 0.79516 | 0.5089 | 1.3353e-09 | 0 | 0 | 0 | 0 | 0 | 1 | -90 | 90 | -0.090185 | -0.022664 | 0.090254 | 0.022708
18 | 26 | 0.16821 | 0.10765 | 2.8247e-10 | 0 | 0 | 0 | 0 | 0 | 1 | -90 | 90 | -0.10394 | -0.026139 | 0.10396 | 0.026151
26 | 27 | 0.55698 | 0.35647 | 1.8706e-09 | 0 | 0 | 0 | 0 | 0 | 1 | -90 | 90 | 0.22629 | 0.058039 | -0.22598 | -0.057845
45 | 44 | 1.1652 | 0.74571 | 1.9566e-09 | 0 | 0 | 0 | 0 | 0 | 1 | -90 | 90 | 0.024616 | 0.0061729 | -0.024609 | -0.0061683
27 | 28 | 0.47203 | 0.3021 | 1.5853e-09 | 0 | 0 | 0 | 0 | 0 | 1 | -90 | 90 | 0.2189 | 0.056071 | -0.21866 | -0.055916
19 | 20 | 1.4325 | 0.91677 | 2.4055e-09 | 0 | 0 | 0 | 0 | 0 | 1 | -90 | 90 | 0.062795 | 0.015821 | -0.062732 | -0.015781
19 | 21 | 0.087798 | 0.056191 | 1.4744e-10 | 0 | 0 | 0 | 0 | 0 | 1 | -90 | 90 | -0.065749 | -0.016562 | 0.065754 | 0.016564
21 | 23 | 1.509 | 0.96577 | 2.534e-09 | 0 | 0 | 0 | 0 | 0 | 1 | -90 | 90 | -0.089086 | -0.022415 | 0.08922 | 0.0225
21 | 24 | 1.7733 | 1.1349 | 2.9779e-09 | 0 | 0 | 0 | 0 | 0 | 1 | -90 | 90 | 0.019716 | 0.0049446 | -0.019709 | -0.0049399
23 | 60 | 1.574 | 1.0074 | 2.6432e-09 | 0 | 0 | 0 | 0 | 0 | 1 | -90 | 90 | -0.094694 | -0.023872 | 0.094851 | 0.023972
24 | 67 | 1.959 | 1.2537 | 3.2896e-09 | 0 | 0 | 0 | 0 | 0 | 1 | -90 | 90 | 0.0074891 | 0.0018772 | -0.0074879 | -0.0018767
60 | 61 | 3.1939 | 2.0441 | 5.3633e-09 | 0 | 0 | 0 | 0 | 0 | 1 | -90 | 90 | -0.098883 | -0.024983 | 0.09923 | 0.025204
61 | 62 | 1.112 | 0.71165 | 1.8673e-09 | 0 | 0 | 0 | 0 | 0 | 1 | -90 | 90 | -0.09923 | -0.025204 | 0.099351 | 0.025281
44 | 46 | 2.4289 | 1.5545 | 4.0787e-09 | 0 | 0 | 0 | 0 | 0 | 1 | -90 | 90 | 0.010552 | 0.0026452 | -0.010549 | -0.0026438
28 | 32 | 0.042855 | 0.027427 | 1.4393e-10 | 0 | 0 | 0 | 0 | 0 | 1 | -90 | 90 | 0.21305 | 0.05451 | -0.21303 | -0.054497
32 | 30 | 0.4431 | 0.28359 | 1.4882e-09 | 0 | 0 | 0 | 0 | 0 | 1 | -90 | 90 | 0.20628 | 0.052807 | -0.20608 | -0.052677
30 | 31 | 0.19189 | 0.12281 | 6.4446e-10 | 0 | 0 | 0 | 0 | 0 | 1 | -90 | 90 | 0.20136 | 0.051494 | -0.20128 | -0.05144
31 | 33 | 0.98219 | 0.6286 | 3.2987e-09 | 0 | 0 | 0 | 0 | 0 | 1 | -90 | 90 | 0.19416 | 0.049658 | -0.19377 | -0.049403
33 | 43 | 0.39497 | 0.25278 | 1.3265e-09 | 0 | 0 | 0 | 0 | 0 | 1 | -90 | 90 | 0.18619 | 0.047505 | -0.18604 | -0.04741
43 | 63 | 1.4261 | 0.91273 | 4.7897e-09 | 0 | 0 | 0 | 0 | 0 | 1 | -90 | 90 | 0.1095 | 0.028131 | -0.10932 | -0.028013
43 | 64 | 1.8184 | 1.1638 | 3.0535e-09 | 0 | 0 | 0 | 0 | 0 | 1 | -90 | 90 | 0.0060688 | 0.001521 | -0.0060681 | -0.0015208
43 | 42 | 1.363 | 0.87229 | 2.2888e-09 | 0 | 0 | 0 | 0 | 0 | 1 | -90 | 90 | 0.070473 | 0.017759 | -0.0704 | -0.017712
63 | 65 | 0.12599 | 0.080631 | 4.2313e-10 | 0 | 0 | 0 | 0 | 0 | 1 | -90 | 90 | 0.10589 | 0.027155 | -0.10588 | -0.027145
64 | 76 | 0.010265 | 0.0065699 | 1.7238e-11 | 0 | 0 | 0 | 0 | 0 | 1 | -90 | 90 | 0.0028512 | 0.00071459 | -0.0028512 | -0.00071459
42 | 41 | 0.38471 | 0.24622 | 6.4604e-10 | 0 | 0 | 0 | 0 | 0 | 1 | -90 | 90 | 0.066404 | 0.016711 | -0.066386 | -0.016699
34 | 35 | 0.4055 | 0.25952 | 6.8094e-10 | 0 | 0 | 0 | 0 | 0 | 1 | -90 | 90 | -0.050762 | -0.012756 | 0.050773 | 0.012763
34 | 36 | 0.6902 | 0.44173 | 1.159e-09 | 0 | 0 | 0 | 0 | 0 | 1 | -90 | 90 | 0.04382 | 0.011017 | -0.043806 | -0.011007
35 | 37 | 0.24562 | 0.1572 | 4.1247e-10 | 0 | 0 | 0 | 0 | 0 | 1 | -90 | 90 | -0.058563 | -0.014716 | 0.058572 | 0.014722
36 | 38 | 0.84333 | 0.53973 | 1.4162e-09 | 0 | 0 | 0 | 0 | 0 | 1 | -90 | 90 | 0.04034 | 0.010139 | -0.040325 | -0.010129
37 | 41 | 1.2765 | 0.81694 | 2.1435e-09 | 0 | 0 | 0 | 0 | 0 | 1 | -90 | 90 | -0.060376 | -0.015174 | 0.060426 | 0.015206
38 | 39 | 1.2486 | 0.79913 | 2.0968e-09 | 0 | 0 | 0 | 0 | 0 | 1 | -90 | 90 | 0.034718 | 0.008724 | -0.034701 | -0.0087138
39 | 40 | 1.1937 | 0.76399 | 2.0046e-09 | 0 | 0 | 0 | 0 | 0 | 1 | -90 | 90 | 0.031083 | 0.0078068 | -0.03107 | -0.007799
40 | 53 | 1.4039 | 0.89848 | 2.3575e-09 | 0 | 0 | 0 | 0 | 0 | 1 | -90 | 90 | 0.02938 | 0.0073753 | -0.029366 | -0.0073671
53 | 51 | 1.5027 | 0.96172 | 2.5234e-09 | 0 | 0 | 0 | 0 | 0 | 1 | -90 | 90 | 0.027522 | 0.0069049 | -0.02751 | -0.0068972
51 | 54 | 3.9508 | 2.5285 | 6.6344e-09 | 0 | 0 | 0 | 0 | 0 | 1 | -90 | 90 | 0.013524 | 0.0033919 | -0.013516 | -0.0033875
51 | 49 | 2.6326 | 1.6848 | 4.4208e-09 | 0 | 0 | 0 | 0 | 0 | 1 | -90 | 90 | 0.013986 | 0.0035052 | -0.01398 | -0.0035021
65 | 66 | 1.3811 | 0.88391 | 2.3193e-09 | 0 | 0 | 0 | 0 | 0 | 1 | -90 | 90 | 0.1037 | 0.0266 | -0.10354 | -0.026497
47 | 48 | 0.75612 | 0.48392 | 1.2697e-09 | 0 | 0 | 0 | 0 | 0 | 1 | -90 | 90 | 0.0077004 | 0.0019299 | -0.0076999 | -0.0019297
47 | 49 | 1.5635 | 1.0006 | 2.6255e-09 | 0 | 0 | 0 | 0 | 0 | 1 | -90 | 90 | -0.010306 | -0.0025829 | 0.010308 | 0.0025838
48 | 50 | 1.39 | 0.88962 | 2.3342e-09 | 0 | 0 | 0 | 0 | 0 | 1 | -90 | 90 | 0.0050865 | 0.0012747 | -0.0050861 | -0.0012747
49 | 68 | 20.4546 | 13.0909 | 3.4349e-08 | 0 | 0 | 0 | 0 | 0 | 1 | -90 | 90 | 0.0036725 | 0.00091825 | -0.0036695 | -0.00091966
54 | 57 | 2.0927 | 1.3394 | 3.5143e-09 | 0 | 0 | 0 | 0 | 0 | 1 | -90 | 90 | 0.0094547 | 0.00237 | -0.0094526 | -0.0023691
54 | 55 | 3.9657 | 2.5381 | 6.6595e-09 | 0 | 0 | 0 | 0 | 0 | 1 | -90 | 90 | 0.0040612 | 0.0010175 | -0.0040605 | -0.0010177
57 | 58 | 1.1618 | 0.74353 | 1.9509e-09 | 0 | 0 | 0 | 0 | 0 | 1 | -90 | 90 | 0.0071894 | 0.0018019 | -0.0071888 | -0.0018016
58 | 59 | 1.5468 | 0.98997 | 2.5976e-09 | 0 | 0 | 0 | 0 | 0 | 1 | -90 | 90 | 0.005355 | 0.001342 | -0.0053545 | -0.001342
62 | 66 | 3.9674 | 2.5391 | 6.6623e-09 | 0 | 0 | 0 | 0 | 0 | 1 | -90 | 90 | -0.099351 | -0.02528 | 0.099781 | 0.025555
71 | 72 | 1.9968 | 1.2779 | 3.3531e-09 | 0 | 0 | 0 | 0 | 0 | 1 | -90 | 90 | -0.0062808 | -0.0015742 | 0.0062816 | 0.0015745