## bus_data
BUS_I | BUS_TYPE | Pd | Qd | Gs | Bs | area | Vm | Va | baseKV | zone | Vmax | Vmin
8 | 1 | 0.0057019 | 0.001429 | 0 | 0 | 1 | 0.9716 | -0.54582 | 0.4 | 1 | 1.1 | 0.9
9 | 1 | 0.0051608 | 0.0012934 | 0 | 0 | 1 | 0.97176 | -0.5428 | 0.4 | 1 | 1.1 | 0.9
10 | 1 | 0.0049208 | 0.0012333 | 0 | 0 | 1 | 0.97152 | -0.5475 | 0.4 | 1 | 1.1 | 0.9
11 | 1 | 0 | 0 | 0 | 0 | 1 | 0.97205 | -0.53701 | 0.4 | 1 | 1.1 | 0.9
12 | 1 | 0.0087648 | 0.0021967 | 0 | 0 | 1 | 0.97138 | -0.55023 | 0.4 | 1 | 1.1 | 0.9
22 | 1 | 0.026269 | 0.0065836 | 0 | 0 | 1 | 0.97106 | -0.55657 | 0.4 | 1 | 1.1 | 0.9
18 | 1 | 0.0032663 | 0.0008186 | 0 | 0 | 1 | 0.9734 | -0.51025 | 0.4 | 1 | 1.1 | 0.9
19 | 1 | 0 | 0 | 0 | 0 | 1 | 0.97346 | -0.50906 | 0.4 | 1 | 1.1 | 0.9
13 | 1 | 0.0056103 | 0.0014061 | 0 | 0 | 1 | 0.97028 | -0.57187 | 0.4 | 1 | 1.1 | 0.9
14 | 1 | 0.013408 | 0.0033603 | 0 | 0 | 1 | 0.97056 | -0.56641 | 0.4 | 1 | 1.1 | 0.9
15 | 1 | 0.0027134 | 0.00068004 | 0 | 0 | 1 | 0.97022 | -0.57309 | 0.4 | 1 | 1.1 | 0.9
16 | 1 | 0.0068078 | 0.0017062 | 0 | 0 | 1 | 0.97095 | -0.55868 | 0.4 | 1 | 1.1 | 0.9
17 | 1 | 0.018374 | 0.0046048 | 0 | 0 | 1 | 0.97011 | -0.5754 | 0.4 | 1 | 1.1 | 0.9
29 | 1 | 0.0026571 | 0.00066594 | 0 | 0 | 1 | 0.97164 | -0.54503 | 0.4 | 1 | 1.1 | 0.9
28 | 1 | 0.0071545 | 0.0017931 | 0 | 0 | 1 | 0.9719 | -0.53994 | 0.4 | 1 | 1.1 | 0.9
20 | 1 | 0.0024018 | 0.00060194 | 0 | 0 | 1 | 0.97285 | -0.52116 | 0.4 | 1 | 1.1 | 0.9
21 | 1 | 0.0010836 | 0.00027157 | 0 | 0 | 1 | 0.97363 | -0.50579 | 0.4 | 1 | 1.1 | 0.9
74 | 1 | 0.0027172 | 0.00068101 | 0 | 0 | 1 | 0.97537 | -0.47167 | 0.4 | 1 | 1.1 | 0.9
73 | 1 | 0.0020183 | 0.00050584 | 0 | 0 | 1 | 0.98056 | -0.37043 | 0.4 | 1 | 1.1 | 0.9
23 | 1 | 0.013226 | 0.0033148 | 0 | 0 | 1 | 0.97083 | -0.56325 | 0.4 | 1 | 1.1 | 0.9
24 | 1 | 0.020647 | 0.0051745 | 0 | 0 | 1 | 0.9722 | -0.53629 | 0.4 | 1 | 1.1 | 0.9
25 | 1 | 0 | 0 | 0 | 0 | 1 | 0.97054 | -0.56899 | 0.4 | 1 | 1.1 | 0.9
26 | 1 | 0 | 0 | 0 | 0 | 1 | 0.97378 | -0.50508 | 0.4 | 1 | 1.1 | 0.9
27 | 1 | 0.010995 | 0.0027557 | 0 | 0 | 1 | 0.97035 | -0.57272 | 0.4 | 1 | 1.1 | 0.9
35 | 1 | 0.0025376 | 0.00063599 | 0 | 0 | 1 | 0.97556 | -0.46999 | 0.4 | 1 | 1.1 | 0.9
33 | 1 | 0.012911 | 0.0032357 | 0 | 0 | 1 | 0.97661 | -0.44941 | 0.4 | 1 | 1.1 | 0.9
32 | 3 | 0.04557 | 0.011421 | 0 | 0 | 1 | 1 | 0 | 0.4 | 1 | 1.1 | 0.9
34 | 1 | 0.0057515 | 0.0014415 | 0 | 0 | 1 | 0.99644 | -0.066923 | 0.4 | 1 | 1.1 | 0.9
51 | 1 | 0.025913 | 0.0064945 | 0 | 0 | 1 | 0.995 | -0.094774 | 0.4 | 1 | 1.1 | 0.9
59 | 1 | 0.0086396 | 0.0021653 | 0 | 0 | 1 | 0.97879 | -0.4068 | 0.4 | 1 | 1.1 | 0.9
36 | 1 | 0.0078472 | 0.0019667 | 0 | 0 | 1 | 0.99528 | -0.088861 | 0.4 | 1 | 1.1 | 0.9
37 | 1 | 0.01294 | 0.0032432 | 0 | 0 | 1 | 0.99464 | -0.10092 | 0.4 | 1 | 1.1 | 0.9
38 | 1 | 0.0065919 | 0.0016521 | 0 | 0 | 1 | 0.99091 | -0.17172 | 0.4 | 1 | 1.1 | 0.9
39 | 1 | 0.0065209 | 0.0016343 | 0 | 0 | 1 | 0.98859 | -0.21585 | 0.4 | 1 | 1.1 | 0.9
76 | 1 | 0.0021193 | 0.00053114 | 0 | 0 | 1 | 0.98202 | -0.34208 | 0.4 | 1 | 1.1 | 0.9
40 | 1 | 0.006186 | 0.0015504 | 0 | 0 | 1 | 0.99136 | -0.16419 | 0.4 | 1 | 1.1 | 0.9
41 | 1 | 0.003383 | 0.00084785 | 0 | 0 | 1 | 0.99145 | -0.16255 | 0.4 | 1 | 1.1 | 0.9
42 | 1 | 0.003379 | 0.00084686 | 0 | 0 | 1 | 0.99116 | -0.16796 | 0.4 | 1 | 1.1 | 0.9
43 | 1 | 0.0032949 | 0.00082579 | 0 | 0 | 1 | 0.99233 | -0.14561 | 0.4 | 1 | 1.1 | 0.9
44 | 1 | 0.0023797 | 0.00059642 | 0 | 0 | 1 | 0.99014 | -0.18745 | 0.4 | 1 | 1.1 | 0.9
46 | 1 | 0.003615 | 0.00090602 | 0 | 0 | 1 | 0.99259 | -0.14068 | 0.4 | 1 | 1.1 | 0.9
68 | 1 | 0.0016052 | 0.00040231 | 0 | 0 | 1 | 0.98994 | -0.19134 | 0.4 | 1 | 1.1 | 0.9
45 | 1 | 0.0037299 | 0.0009348 | 0 | 0 | 1 | 0.99287 | -0.13538 | 0.4 | 1 | 1.1 | 0.9
56 | 1 | 0 | 0 | 0 | 0 | 1 | 0.98924 | -0.20464 | 0.4 | 1 | 1.1 | 0.9
47 | 1 | 0.0036212 | 0.00090757 | 0 | 0 | 1 | 0.99336 | -0.12599 | 0.4 | 1 | 1.1 | 0.9
48 | 1 | 0.0037297 | 0.00093474 | 0 | 0 | 1 | 0.99406 | -0.1128 | 0.4 | 1 | 1.1 | 0.9
49 | 1 | 0.0059049 | 0.0014799 | 0 | 0 | 1 | 0.99443 | -0.10573 | 0.4 | 1 | 1.1 | 0.9
50 | 1 | 0.0027437 | 0.00068763 | 0 | 0 | 1 | 0.99446 | -0.10512 | 0.4 | 1 | 1.1 | 0.9
52 | 1 | 0.0031551 | 0.00079075 | 0 | 0 | 1 | 0.98308 | -0.32344 | 0.4 | 1 | 1.1 | 0.9
53 | 1 | 0.0066721 | 0.0016722 | 0 | 0 | 1 | 0.98208 | -0.34285 | 0.4 | 1 | 1.1 | 0.9
54 | 1 | 0 | 0 | 0 | 0 | 1 | 0.98704 | -0.24697 | 0.4 | 1 | 1.1 | 0.9
55 | 1 | 0.0034074 | 0.00085398 | 0 | 0 | 1 | 0.98164 | -0.35129 | 0.4 | 1 | 1.1 | 0.9
65 | 1 | 0.0064781 | 0.0016236 | 0 | 0 | 1 | 0.98063 | -0.371 | 0.4 | 1 | 1.1 | 0.9
60 | 1 | 0.0029631 | 0.00074262 | 0 | 0 | 1 | 0.98035 | -0.37638 | 0.4 | 1 | 1.1 | 0.9
57 | 1 | 0.0032318 | 0.00080995 | 0 | 0 | 1 | 0.97927 | -0.39751 | 0.4 | 1 | 1.1 | 0.9
58 | 1 | 0.003383 | 0.00084787 | 0 | 0 | 1 | 0.97961 | -0.39091 | 0.4 | 1 | 1.1 | 0.9
75 | 1 | 0.0017642 | 0.00044214 | 0 | 0 | 1 | 0.98174 | -0.34741 | 0.4 | 1 | 1.1 | 0.9

## generator_data
GEN_BUS | PG | QG | QMAX | QMIN | VG | MBASE | GEN_STATUS | PMAX | PMIN
32 | 0.38204 | 0.098139 | 10 | -10 | 1 | 100 | 1 | 10 | 0

## branch_data
F_BUS | T_BUS | BR_R | BR_X | BR_B | RATE_A | RATE_B | RATE_C | TAP | SHIFT | BR_STATUS | ANGMIN | ANGMAX | P_in | Q_in | P_out | Q_out
8 | 9 | 0.65979 | 0.42226 | 1.108e-09 | 0 | 0 | 0 | 0 | 0 | 1 | -90 | 90 | -0.019389 | -0.0048604 | 0.019392 | 0.004862
8 | 10 | 0.51791 | 0.33146 | 8.6971e-10 | 0 | 0 | 0 | 0 | 0 | 1 | -90 | 90 | 0.013687 | 0.0034313 | -0.013686 | -0.0034306
9 | 11 | 0.99898 | 0.63934 | 1.6776e-09 | 0 | 0 | 0 | 0 | 0 | 1 | -90 | 90 | -0.024552 | -0.0061555 | 0.024559 | 0.0061597
10 | 12 | 1.3203 | 0.84498 | 2.2171e-09 | 0 | 0 | 0 | 0 | 0 | 1 | -90 | 90 | 0.0087656 | 0.0021973 | -0.0087645 | -0.0021968
11 | 22 | 3.1509 | 2.0166 | 5.2913e-09 | 0 | 0 | 0 | 0 | 0 | 1 | -90 | 90 | 0.026292 | 0.0065991 | -0.026268 | -0.0065839
11 | 18 | 2.2329 | 1.429 | 3.7496e-09 | 0 | 0 | 0 | 0 | 0 | 1 | -90 | 90 | -0.050852 | -0.012759 | 0.050916 | 0.0128
18 | 19 | 0.094145 | 0.060253 | 1.5809e-10 | 0 | 0 | 0 | 0 | 0 | 1 | -90 | 90 | -0.054183 | -0.013618 | 0.054186 | 0.01362
19 | 20 | 0.86935 | 0.55638 | 1.4599e-09 | 0 | 0 | 0 | 0 | 0 | 1 | -90 | 90 | 0.059277 | 0.014916 | -0.059242 | -0.014894
19 | 21 | 0.12262 | 0.078478 | 2.0592e-10 | 0 | 0 | 0 | 0 | 0 | 1 | -90 | 90 | -0.11346 | -0.028536 | 0.11348 | 0.028547
13 | 14 | 0.864 | 0.55296 | 1.4509e-09 | 0 | 0 | 0 | 0 | 0 | 1 | -90 | 90 | -0.026699 | -0.0066933 | 0.026706 | 0.0066976
13 | 15 | 0.24408 | 0.15621 | 4.0988e-10 | 0 | 0 | 0 | 0 | 0 | 1 | -90 | 90 | 0.021089 | 0.0052871 | -0.021088 | -0.0052864
14 | 16 | 0.81404 | 0.52099 | 1.367e-09 | 0 | 0 | 0 | 0 | 0 | 1 | -90 | 90 | -0.040113 | -0.010058 | 0.040128 | 0.010067
15 | 17 | 0.53026 | 0.33936 | 8.9044e-10 | 0 | 0 | 0 | 0 | 0 | 1 | -90 | 90 | 0.018375 | 0.0046063 | -0.018373 | -0.0046051
16 | 29 | 1.2305 | 0.78752 | 2.0663e-09 | 0 | 0 | 0 | 0 | 0 | 1 | -90 | 90 | -0.046936 | -0.011774 | 0.046966 | 0.011793
29 | 28 | 0.43486 | 0.27831 | 7.3025e-10 | 0 | 0 | 0 | 0 | 0 | 1 | -90 | 90 | -0.049623 | -0.012459 | 0.049635 | 0.012467
28 | 20 | 1.4029 | 0.89786 | 2.3559e-09 | 0 | 0 | 0 | 0 | 0 | 1 | -90 | 90 | -0.05679 | -0.01426 | 0.056841 | 0.014292
21 | 74 | 1.2709 | 0.81335 | 2.1341e-09 | 0 | 0 | 0 | 0 | 0 | 1 | -90 | 90 | -0.11456 | -0.028819 | 0.11475 | 0.028938
74 | 73 | 3.7089 | 2.3737 | 6.2282e-09 | 0 | 0 | 0 | 0 | 0 | 1 | -90 | 90 | -0.11747 | -0.029619 | 0.11804 | 0.029984
73 | 75 | 0.83478 | 0.53426 | 1.4018e-09 | 0 | 0 | 0 | 0 | 0 | 1 | -90 | 90 | -0.12006 | -0.03049 | 0.12019 | 0.030575
23 | 24 | 4.7091 | 3.0138 | 7.9079e-09 | 0 | 0 | 0 | 0 | 0 | 1 | -90 | 90 | -0.024226 | -0.0060733 | 0.024257 | 0.0060925
23 | 25 | 2.2044 | 1.4108 | 3.7018e-09 | 0 | 0 | 0 | 0 | 0 | 1 | -90 | 90 | 0.011 | 0.0027584 | -0.010997 | -0.0027569
24 | 26 | 2.9521 | 1.8894 | 4.9574e-09 | 0 | 0 | 0 | 0 | 0 | 1 | -90 | 90 | -0.044903 | -0.011267 | 0.04497 | 0.01131
25 | 27 | 1.4321 | 0.91652 | 2.4048e-09 | 0 | 0 | 0 | 0 | 0 | 1 | -90 | 90 | 0.010997 | 0.0027569 | -0.010995 | -0.0027558
26 | 35 | 3.3299 | 2.1311 | 5.5918e-09 | 0 | 0 | 0 | 0 | 0 | 1 | -90 | 90 | -0.04497 | -0.011309 | 0.045045 | 0.011357
35 | 33 | 1.8535 | 1.1862 | 3.1125e-09 | 0 | 0 | 0 | 0 | 0 | 1 | -90 | 90 | -0.047583 | -0.011993 | 0.04763 | 0.012023
33 | 59 | 3.0268 | 1.9371 | 5.0828e-09 | 0 | 0 | 0 | 0 | 0 | 1 | -90 | 90 | -0.06054 | -0.015259 | 0.060664 | 0.015337
32 | 34 | 1.8385 | 1.1767 | 6.1748e-09 | 0 | 0 | 0 | 0 | 0 | 1 | -90 | 90 | 0.16608 | 0.042986 | -0.16554 | -0.042641
32 | 51 | 2.5198 | 1.6126 | 8.4627e-09 | 0 | 0 | 0 | 0 | 0 | 1 | -90 | 90 | 0.17039 | 0.043731 | -0.16961 | -0.043233
34 | 36 | 0.62185 | 0.39798 | 2.0885e-09 | 0 | 0 | 0 | 0 | 0 | 1 | -90 | 90 | 0.15979 | 0.041199 | -0.15962 | -0.04109
51 | 50 | 0.32348 | 0.20703 | 1.0864e-09 | 0 | 0 | 0 | 0 | 0 | 1 | -90 | 90 | 0.1437 | 0.036739 | -0.14363 | -0.036693
59 | 57 | 0.57885 | 0.37047 | 9.7205e-10 | 0 | 0 | 0 | 0 | 0 | 1 | -90 | 90 | -0.069304 | -0.017502 | 0.069334 | 0.017522
36 | 37 | 0.35927 | 0.22993 | 1.2066e-09 | 0 | 0 | 0 | 0 | 0 | 1 | -90 | 90 | 0.15177 | 0.039124 | -0.15168 | -0.039067
37 | 38 | 2.299 | 1.4714 | 3.8607e-09 | 0 | 0 | 0 | 0 | 0 | 1 | -90 | 90 | 0.13874 | 0.035824 | -0.13826 | -0.035519
38 | 39 | 1.4971 | 0.95813 | 2.514e-09 | 0 | 0 | 0 | 0 | 0 | 1 | -90 | 90 | 0.13167 | 0.033867 | -0.13139 | -0.033687
39 | 76 | 4.4689 | 2.8601 | 7.5045e-09 | 0 | 0 | 0 | 0 | 0 | 1 | -90 | 90 | 0.12487 | 0.032053 | -0.12411 | -0.031567
76 | 75 | 0.19039 | 0.12185 | 3.1972e-10 | 0 | 0 | 0 | 0 | 0 | 1 | -90 | 90 | 0.12199 | 0.031037 | -0.12196 | -0.031017
40 | 41 | 0.064424 | 0.041231 | 2.1637e-10 | 0 | 0 | 0 | 0 | 0 | 1 | -90 | 90 | -0.11325 | -0.028941 | 0.11325 | 0.028947
40 | 42 | 0.15717 | 0.10059 | 5.2785e-10 | 0 | 0 | 0 | 0 | 0 | 1 | -90 | 90 | 0.10706 | 0.027391 | -0.10704 | -0.027378
41 | 43 | 0.64842 | 0.41499 | 2.1778e-09 | 0 | 0 | 0 | 0 | 0 | 1 | -90 | 90 | -0.11664 | -0.029795 | 0.11673 | 0.029856
42 | 44 | 0.83883 | 0.53685 | 2.8172e-09 | 0 | 0 | 0 | 0 | 0 | 1 | -90 | 90 | 0.10366 | 0.026531 | -0.10356 | -0.026469
43 | 46 | 0.18385 | 0.11766 | 6.1747e-10 | 0 | 0 | 0 | 0 | 0 | 1 | -90 | 90 | -0.12003 | -0.030681 | 0.12006 | 0.0307
44 | 68 | 0.171 | 0.10944 | 5.7431e-10 | 0 | 0 | 0 | 0 | 0 | 1 | -90 | 90 | 0.10118 | 0.025873 | -0.10116 | -0.025861
46 | 45 | 0.19179 | 0.12275 | 6.4415e-10 | 0 | 0 | 0 | 0 | 0 | 1 | -90 | 90 | -0.12367 | -0.031606 | 0.1237 | 0.031626
68 | 56 | 0.5943 | 0.38035 | 1.996e-09 | 0 | 0 | 0 | 0 | 0 | 1 | -90 | 90 | 0.09956 | 0.025458 | -0.099495 | -0.025418
45 | 47 | 0.32972 | 0.21102 | 1.1074e-09 | 0 | 0 | 0 | 0 | 0 | 1 | -90 | 90 | -0.12743 | -0.032561 | 0.12749 | 0.032598
56 | 54 | 1.8854 | 1.2066 | 6.3321e-09 | 0 | 0 | 0 | 0 | 0 | 1 | -90 | 90 | 0.099495 | 0.025418 | -0.099292 | -0.025288
47 | 48 | 0.45117 | 0.28875 | 1.5153e-09 | 0 | 0 | 0 | 0 | 0 | 1 | -90 | 90 | -0.13111 | -0.033505 | 0.1312 | 0.033559
48 | 49 | 0.23525 | 0.15056 | 7.901e-10 | 0 | 0 | 0 | 0 | 0 | 1 | -90 | 90 | -0.13493 | -0.034493 | 0.13497 | 0.034523
49 | 50 | 0.019396 | 0.012414 | 6.5143e-11 | 0 | 0 | 0 | 0 | 0 | 1 | -90 | 90 | -0.14088 | -0.036003 | 0.14088 | 0.036005
52 | 53 | 0.88348 | 0.56543 | 1.4836e-09 | 0 | 0 | 0 | 0 | 0 | 1 | -90 | 90 | 0.095772 | 0.024265 | -0.095683 | -0.024208
52 | 54 | 3.3849 | 2.1663 | 5.6841e-09 | 0 | 0 | 0 | 0 | 0 | 1 | -90 | 90 | -0.098927 | -0.025056 | 0.099292 | 0.025288
53 | 55 | 0.41231 | 0.26388 | 6.9238e-10 | 0 | 0 | 0 | 0 | 0 | 1 | -90 | 90 | 0.089011 | 0.022536 | -0.088975 | -0.022513
55 | 65 | 1.0006 | 0.64036 | 1.6802e-09 | 0 | 0 | 0 | 0 | 0 | 1 | -90 | 90 | 0.085567 | 0.021659 | -0.085487 | -0.021607
65 | 60 | 0.29517 | 0.18891 | 4.9567e-10 | 0 | 0 | 0 | 0 | 0 | 1 | -90 | 90 | 0.079009 | 0.019984 | -0.078988 | -0.019971
60 | 58 | 0.82748 | 0.52959 | 1.3896e-09 | 0 | 0 | 0 | 0 | 0 | 1 | -90 | 90 | 0.076025 | 0.019228 | -0.075972 | -0.019194
57 | 58 | 0.39299 | 0.25151 | 6.5993e-10 | 0 | 0 | 0 | 0 | 0 | 1 | -90 | 90 | -0.072566 | -0.018332 | 0.072589 | 0.018347