## bus_data
BUS_I | BUS_TYPE | Pd | Qd | Gs | Bs | area | Vm | Va | baseKV | zone | Vmax | Vmin
1 | 1 | 0.010633 | 0.0026649 | 0 | 0 | 1 | 0.98388 | -0.30914 | 0.4 | 1 | 1.1 | 0.9
2 | 1 | 0.06344 | 0.0159 | 0 | 0 | 1 | 0.98307 | -0.32499 | 0.4 | 1 | 1.1 | 0.9
3 | 1 | 0.016979 | 0.0042553 | 0 | 0 | 1 | 0.98502 | -0.28696 | 0.4 | 1 | 1.1 | 0.9
4 | 1 | 0.0066071 | 0.0016559 | 0 | 0 | 1 | 0.98302 | -0.32591 | 0.4 | 1 | 1.1 | 0.9
5 | 1 | 0 | 0 | 0 | 0 | 1 | 0.98591 | -0.26979 | 0.4 | 1 | 1.1 | 0.9
6 | 1 | 0.026994 | 0.0067653 | 0 | 0 | 1 | 0.9813 | -0.35942 | 0.4 | 1 | 1.1 | 0.9
49 | 1 | 0.007278 | 0.001824 | 0 | 0 | 1 | 0.98545 | -0.27873 | 0.4 | 1 | 1.1 | 0.9
16 | 1 | 0.012721 | 0.0031882 | 0 | 0 | 1 | 0.98761 | -0.23691 | 0.4 | 1 | 1.1 | 0.9
57 | 1 | 0.016253 | 0.0040735 | 0 | 0 | 1 | 0.98022 | -0.38043 | 0.4 | 1 | 1.1 | 0.9
55 | 1 | 0.0071244 | 0.0017855 | 0 | 0 | 1 | 0.98531 | -0.28144 | 0.4 | 1 | 1.1 | 0.9
14 | 1 | 0.0040414 | 0.0010129 | 0 | 0 | 1 | 0.98825 | -0.22454 | 0.4 | 1 | 1.1 | 0.9
35 | 1 | 0 | 0 | 0 | 0 | 1 | 0.9791 | -0.4023 | 0.4 | 1 | 1.1 | 0.9
7 | 1 | 0.014516 | 0.0036381 | 0 | 0 | 1 | 0.99975 | -0.0047389 | 0.4 | 1 | 1.1 | 0.9
8 | 1 | 0.0036486 | 0.00091443 | 0 | 0 | 1 | 0.99975 | -0.0048816 | 0.4 | 1 | 1.1 | 0.9
9 | 3 | 0.0064896 | 0.0016265 | 0 | 0 | 1 | 1 | 0 | 0.4 | 1 | 1.1 | 0.9
11 | 1 | 0.0047298 | 0.0011854 | 0 | 0 | 1 | 0.99894 | -0.02009 | 0.4 | 1 | 1.1 | 0.9
10 | 1 | 0 | 0 | 0 | 0 | 1 | 0.97633 | -0.45671 | 0.4 | 1 | 1.1 | 0.9
18 | 1 | 0 | 0 | 0 | 0 | 1 | 0.97671 | -0.44925 | 0.4 | 1 | 1.1 | 0.9
13 | 1 | 0.0083755 | 0.0020991 | 0 | 0 | 1 | 0.97608 | -0.46167 | 0.4 | 1 | 1.1 | 0.9
32 | 1 | 0.0041817 | 0.001048 | 0 | 0 | 1 | 0.99652 | -0.066115 | 0.4 | 1 | 1.1 | 0.9
34 | 1 | 0.063769 | 0.015982 | 0 | 0 | 1 | 0.97517 | -0.47956 | 0.4 | 1 | 1.1 | 0.9
12 | 1 | 0.0070598 | 0.0017694 | 0 | 0 | 1 | 0.97601 | -0.46305 | 0.4 | 1 | 1.1 | 0.9
30 | 1 | 0.0020394 | 0.00051112 | 0 | 0 | 1 | 0.99578 | -0.080059 | 0.4 | 1 | 1.1 | 0.9
15 | 1 | 0.0052443 | 0.0013143 | 0 | 0 | 1 | 0.98948 | -0.20079 | 0.4 | 1 | 1.1 | 0.9
17 | 1 | 0.012845 | 0.0032193 | 0 | 0 | 1 | 0.98978 | -0.195 | 0.4 | 1 | 1.1 | 0.9
36 | 1 | 0.0043741 | 0.0010963 | 0 | 0 | 1 | 0.99044 | -0.18236 | 0.4 | 1 | 1.1 | 0.9
37 | 1 | 0 | 0 | 0 | 0 | 1 | 0.99214 | -0.14979 | 0.4 | 1 | 1.1 | 0.9
58 | 1 | 0.0089841 | 0.0022516 | 0 | 0 | 1 | 0.97885 | -0.40724 | 0.4 | 1 | 1.1 | 0.9
19 | 1 | 0.0038771 | 0.0009717 | 0 | 0 | 1 | 0.99123 | -0.16742 | 0.4 | 1 | 1.1 | 0.9
20 | 1 | 0.0042089 | 0.0010549 | 0 | 0 | 1 | 0.9912 | -0.16813 | 0.4 | 1 | 1.1 | 0.9
21 | 1 | 0.0068357 | 0.0017132 | 0 | 0 | 1 | 0.99126 | -0.16691 | 0.4 | 1 | 1.1 | 0.9
23 | 1 | 0.0077964 | 0.001954 | 0 | 0 | 1 | 0.99134 | -0.16544 | 0.4 | 1 | 1.1 | 0.9
22 | 1 | 0 | 0 | 0 | 0 | 1 | 0.98534 | -0.28141 | 0.4 | 1 | 1.1 | 0.9
41 | 1 | 0.0046417 | 0.0011633 | 0 | 0 | 1 | 0.98594 | -0.26975 | 0.4 | 1 | 1.1 | 0.9
47 | 1 | 0.014831 | 0.003717 | 0 | 0 | 1 | 0.98497 | -0.28848 | 0.4 | 1 | 1.1 | 0.9
44 | 1 | 0.0085414 | 0.0021407 | 0 | 0 | 1 | 0.99151 | -0.16215 | 0.4 | 1 | 1.1 | 0.9
40 | 1 | 0.006207 | 0.0015556 | 0 | 0 | 1 | 0.98732 | -0.24294 | 0.4 | 1 | 1.1 | 0.9
52 | 1 | 0.014568 | 0.003651 | 0 | 0 | 1 | 0.9837 | -0.31336 | 0.4 | 1 | 1.1 | 0.9
45 | 1 | 0 | 0 | 0 | 0 | 1 | 0.99188 | -0.15496 | 0.4 | 1 | 1.1 | 0.9
24 | 1 | 0.022024 | 0.0055197 | 0 | 0 | 1 | 0.98973 | -0.19626 | 0.4 | 1 | 1.1 | 0.9
25 | 1 | 0.0069707 | 0.001747 | 0 | 0 | 1 | 0.98845 | -0.22097 | 0.4 | 1 | 1.1 | 0.9
26 | 1 | 0 | 0 | 0 | 0 | 1 | 0.99125 | -0.16693 | 0.4 | 1 | 1.1 | 0.9
27 | 1 | 0.0096205 | 0.0024111 | 0 | 0 | 1 | 0.98782 | -0.2333 | 0.4 | 1 | 1.1 | 0.9
28 | 1 | 0.015776 | 0.0039539 | 0 | 0 | 1 | 0.99107 | -0.17057 | 0.4 | 1 | 1.1 | 0.9
29 | 1 | 0.0081535 | 0.0020435 | 0 | 0 | 1 | 0.99169 | -0.15848 | 0.4 | 1 | 1.1 | 0.9
46 | 1 | 0.019933 | 0.0049956 | 0 | 0 | 1 | 0.99176 | -0.15712 | 0.4 | 1 | 1.1 | 0.9
31 | 1 | 0.035197 | 0.0088212 | 0 | 0 | 1 | 0.99344 | -0.12488 | 0.4 | 1 | 1.1 | 0.9
33 | 1 | 0 | 0 | 0 | 0 | 1 | 0.9932 | -0.12946 | 0.4 | 1 | 1.1 | 0.9
38 | 1 | 0.015662 | 0.0039252 | 0 | 0 | 1 | 0.99182 | -0.15592 | 0.4 | 1 | 1.1 | 0.9
42 | 1 | 0 | 0 | 0 | 0 | 1 | 0.99172 | -0.15785 | 0.4 | 1 | 1.1 | 0.9
43 | 1 | 0.0098092 | 0.0024584 | 0 | 0 | 1 | 0.99136 | -0.16487 | 0.4 | 1 | 1.1 | 0.9
53 | 1 | 0.0028372 | 0.00071107 | 0 | 0 | 1 | 0.98366 | -0.31405 | 0.4 | 1 | 1.1 | 0.9
50 | 1 | 0.005554 | 0.001392 | 0 | 0 | 1 | 0.98102 | -0.36556 | 0.4 | 1 | 1.1 | 0.9
51 | 1 | 0.035273 | 0.0088403 | 0 | 0 | 1 | 0.98053 | -0.37533 | 0.4 | 1 | 1.1 | 0.9
54 | 1 | 0.016729 | 0.0041928 | 0 | 0 | 1 | 0.98325 | -0.32206 | 0.4 | 1 | 1.1 | 0.9

## generator_data
GEN_BUS | PG | QG | QMAX | QMIN | VG | MBASE | GEN_STATUS | PMAX | PMIN
9 | 0.60128 | 0.15376 | 10 | -10 | 1 | 100 | 1 | 10 | 0

## branch_data
F_BUS | T_BUS | BR_R | BR_X | BR_B | RATE_A | RATE_B | RATE_C | TAP | SHIFT | BR_STATUS | ANGMIN | ANGMAX | P_in | Q_in | P_out | Q_out
1 | 2 | 0.34119 | 0.21836 | 2.8647e-09 | 0 | 0 | 0 | 0 | 0 | 1 | -90 | 90 | 0.20233 | 0.051039 | -0.20218 | -0.050941
1 | 3 | 0.45426 | 0.29072 | 3.8141e-09 | 0 | 0 | 0 | 0 | 0 | 1 | -90 | 90 | -0.21297 | -0.053704 | 0.21319 | 0.053848
2 | 4 | 0.02887 | 0.018477 | 2.424e-10 | 0 | 0 | 0 | 0 | 0 | 1 | -90 | 90 | 0.13874 | 0.035041 | -0.13874 | -0.035037
3 | 5 | 0.32623 | 0.20879 | 2.7392e-09 | 0 | 0 | 0 | 0 | 0 | 1 | -90 | 90 | -0.23017 | -0.058103 | 0.23036 | 0.058224
4 | 6 | 1.1023 | 0.70547 | 3.7021e-09 | 0 | 0 | 0 | 0 | 0 | 1 | -90 | 90 | 0.13213 | 0.033381 | -0.13192 | -0.033246
5 | 49 | 2.7041 | 1.7306 | 4.5408e-09 | 0 | 0 | 0 | 0 | 0 | 1 | -90 | 90 | 0.014409 | 0.0036134 | -0.014403 | -0.0036099
5 | 16 | 0.58923 | 0.37711 | 4.9474e-09 | 0 | 0 | 0 | 0 | 0 | 1 | -90 | 90 | -0.24477 | -0.061838 | 0.24516 | 0.062085
6 | 57 | 0.86717 | 0.55499 | 1.4562e-09 | 0 | 0 | 0 | 0 | 0 | 1 | -90 | 90 | 0.10492 | 0.026481 | -0.10482 | -0.026413
49 | 55 | 1.6538 | 1.0584 | 2.7772e-09 | 0 | 0 | 0 | 0 | 0 | 1 | -90 | 90 | 0.0071253 | 0.0017859 | -0.0071244 | -0.0017855
16 | 14 | 0.21128 | 0.13522 | 1.774e-09 | 0 | 0 | 0 | 0 | 0 | 1 | -90 | 90 | -0.25788 | -0.065273 | 0.25803 | 0.065371
57 | 35 | 1.067 | 0.68286 | 1.7917e-09 | 0 | 0 | 0 | 0 | 0 | 1 | -90 | 90 | 0.088563 | 0.02234 | -0.088471 | -0.022281
14 | 15 | 0.39982 | 0.25589 | 3.357e-09 | 0 | 0 | 0 | 0 | 0 | 1 | -90 | 90 | -0.26207 | -0.066384 | 0.26237 | 0.066575
35 | 58 | 2.362 | 1.5117 | 3.9665e-09 | 0 | 0 | 0 | 0 | 0 | 1 | -90 | 90 | 0.0089862 | 0.0022526 | -0.0089841 | -0.0022516
35 | 18 | 2.5405 | 1.626 | 4.2663e-09 | 0 | 0 | 0 | 0 | 0 | 1 | -90 | 90 | 0.079484 | 0.020028 | -0.079306 | -0.019915
7 | 8 | 0.1752 | 0.11213 | 2.942e-10 | 0 | 0 | 0 | 0 | 0 | 1 | -90 | 90 | 0.0036486 | 0.00091441 | -0.0036486 | -0.00091443
7 | 9 | 1.1691 | 0.74821 | 1.9632e-09 | 0 | 0 | 0 | 0 | 0 | 1 | -90 | 90 | -0.018165 | -0.0045525 | 0.018169 | 0.004555
9 | 11 | 0.15816 | 0.10123 | 1.328e-09 | 0 | 0 | 0 | 0 | 0 | 1 | -90 | 90 | 0.57662 | 0.14758 | -0.57606 | -0.14722
11 | 32 | 0.36411 | 0.23303 | 3.0572e-09 | 0 | 0 | 0 | 0 | 0 | 1 | -90 | 90 | 0.57133 | 0.14604 | -0.57007 | -0.14523
10 | 18 | 2.0654 | 1.3218 | 3.4683e-09 | 0 | 0 | 0 | 0 | 0 | 1 | -90 | 90 | -0.015439 | -0.0038707 | 0.015445 | 0.0038739
10 | 13 | 1.3727 | 0.87851 | 2.3051e-09 | 0 | 0 | 0 | 0 | 0 | 1 | -90 | 90 | 0.015439 | 0.0038707 | -0.015436 | -0.0038686
18 | 34 | 2.0293 | 1.2988 | 3.4077e-09 | 0 | 0 | 0 | 0 | 0 | 1 | -90 | 90 | 0.063861 | 0.016041 | -0.063769 | -0.015982
13 | 12 | 0.83789 | 0.53625 | 1.407e-09 | 0 | 0 | 0 | 0 | 0 | 1 | -90 | 90 | 0.0070603 | 0.0017695 | -0.0070598 | -0.0017694
32 | 30 | 0.11079 | 0.070904 | 9.3021e-10 | 0 | 0 | 0 | 0 | 0 | 1 | -90 | 90 | 0.56588 | 0.14418 | -0.5655 | -0.14393
30 | 31 | 0.35628 | 0.22802 | 2.9914e-09 | 0 | 0 | 0 | 0 | 0 | 1 | -90 | 90 | 0.56346 | 0.14342 | -0.56225 | -0.14265
15 | 17 | 0.095753 | 0.061282 | 8.0397e-10 | 0 | 0 | 0 | 0 | 0 | 1 | -90 | 90 | -0.26762 | -0.067889 | 0.26769 | 0.067937
17 | 36 | 0.1996 | 0.12774 | 1.6759e-09 | 0 | 0 | 0 | 0 | 0 | 1 | -90 | 90 | -0.28054 | -0.071156 | 0.28071 | 0.071265
36 | 37 | 0.50743 | 0.32476 | 4.2606e-09 | 0 | 0 | 0 | 0 | 0 | 1 | -90 | 90 | -0.28508 | -0.072361 | 0.28553 | 0.072647
37 | 38 | 1.0615 | 0.67935 | 1.7825e-09 | 0 | 0 | 0 | 0 | 0 | 1 | -90 | 90 | 0.025483 | 0.0063903 | -0.025475 | -0.0063857
37 | 33 | 0.29133 | 0.18645 | 2.4461e-09 | 0 | 0 | 0 | 0 | 0 | 1 | -90 | 90 | -0.31101 | -0.079038 | 0.31132 | 0.079232
19 | 20 | 0.74246 | 0.47518 | 1.2468e-09 | 0 | 0 | 0 | 0 | 0 | 1 | -90 | 90 | 0.0042091 | 0.0010548 | -0.0042089 | -0.0010549
19 | 21 | 0.27914 | 0.17865 | 4.6876e-10 | 0 | 0 | 0 | 0 | 0 | 1 | -90 | 90 | -0.0080862 | -0.0020265 | 0.0080864 | 0.0020266
21 | 23 | 0.43352 | 0.27745 | 7.28e-10 | 0 | 0 | 0 | 0 | 0 | 1 | -90 | 90 | -0.014922 | -0.0037398 | 0.014923 | 0.0037404
23 | 44 | 0.63883 | 0.40885 | 1.0728e-09 | 0 | 0 | 0 | 0 | 0 | 1 | -90 | 90 | -0.02272 | -0.0056944 | 0.022723 | 0.0056966
22 | 41 | 0.56566 | 0.36202 | 9.4989e-10 | 0 | 0 | 0 | 0 | 0 | 1 | -90 | 90 | -0.090038 | -0.02266 | 0.090088 | 0.022692
22 | 47 | 0.3427 | 0.21933 | 5.7548e-10 | 0 | 0 | 0 | 0 | 0 | 1 | -90 | 90 | 0.090038 | 0.02266 | -0.090007 | -0.02264
41 | 40 | 1.2384 | 0.79255 | 2.0795e-09 | 0 | 0 | 0 | 0 | 0 | 1 | -90 | 90 | -0.09473 | -0.023855 | 0.094851 | 0.023933
47 | 52 | 1.4411 | 0.92231 | 2.42e-09 | 0 | 0 | 0 | 0 | 0 | 1 | -90 | 90 | 0.075176 | 0.018923 | -0.075087 | -0.018866
44 | 45 | 1.0144 | 0.6492 | 1.7034e-09 | 0 | 0 | 0 | 0 | 0 | 1 | -90 | 90 | -0.031265 | -0.0078372 | 0.031275 | 0.0078439
40 | 27 | 0.41892 | 0.26811 | 7.0347e-10 | 0 | 0 | 0 | 0 | 0 | 1 | -90 | 90 | -0.10106 | -0.025488 | 0.10111 | 0.025518
52 | 53 | 0.049607 | 0.031748 | 8.3303e-11 | 0 | 0 | 0 | 0 | 0 | 1 | -90 | 90 | 0.060519 | 0.015215 | -0.060517 | -0.015214
45 | 46 | 0.052082 | 0.033332 | 4.373e-10 | 0 | 0 | 0 | 0 | 0 | 1 | -90 | 90 | 0.18408 | 0.046507 | -0.18406 | -0.046494
45 | 33 | 0.52519 | 0.33612 | 4.4097e-09 | 0 | 0 | 0 | 0 | 0 | 1 | -90 | 90 | -0.21536 | -0.054351 | 0.21562 | 0.054519
24 | 25 | 0.92417 | 0.59147 | 1.5519e-09 | 0 | 0 | 0 | 0 | 0 | 1 | -90 | 90 | 0.1179 | 0.029807 | -0.11776 | -0.029718
24 | 26 | 0.92614 | 0.59273 | 1.5552e-09 | 0 | 0 | 0 | 0 | 0 | 1 | -90 | 90 | -0.13993 | -0.035327 | 0.14012 | 0.035453
25 | 27 | 0.48939 | 0.31321 | 8.2182e-10 | 0 | 0 | 0 | 0 | 0 | 1 | -90 | 90 | 0.11079 | 0.027971 | -0.11073 | -0.027929
26 | 28 | 1.0152 | 0.64972 | 1.7048e-09 | 0 | 0 | 0 | 0 | 0 | 1 | -90 | 90 | 0.015779 | 0.0039555 | -0.015776 | -0.0039539
26 | 29 | 0.24021 | 0.15373 | 8.0676e-10 | 0 | 0 | 0 | 0 | 0 | 1 | -90 | 90 | -0.1559 | -0.039408 | 0.15596 | 0.039449
29 | 46 | 0.036764 | 0.023529 | 3.0868e-10 | 0 | 0 | 0 | 0 | 0 | 1 | -90 | 90 | -0.16412 | -0.041492 | 0.16413 | 0.041499
31 | 33 | 0.038755 | 0.024803 | 3.254e-10 | 0 | 0 | 0 | 0 | 0 | 1 | -90 | 90 | 0.52705 | 0.13383 | -0.52694 | -0.13375
38 | 42 | 0.87122 | 0.55758 | 1.463e-09 | 0 | 0 | 0 | 0 | 0 | 1 | -90 | 90 | 0.0098134 | 0.0024604 | -0.0098125 | -0.00246
42 | 43 | 3.1501 | 2.0161 | 5.2899e-09 | 0 | 0 | 0 | 0 | 0 | 1 | -90 | 90 | 0.0098125 | 0.00246 | -0.0098092 | -0.0024584
53 | 54 | 0.60309 | 0.38597 | 1.0127e-09 | 0 | 0 | 0 | 0 | 0 | 1 | -90 | 90 | 0.05768 | 0.014503 | -0.057658 | -0.014489
50 | 51 | 1.1944 | 0.76443 | 2.0057e-09 | 0 | 0 | 0 | 0 | 0 | 1 | -90 | 90 | 0.03529 | 0.0088507 | -0.035273 | -0.0088403
50 | 54 | 4.6067 | 2.9483 | 7.7359e-09 | 0 | 0 | 0 | 0 | 0 | 1 | -90 | 90 | -0.040844 | -0.010243 | 0.040929 | 0.010296