## bus_data
BUS_I | BUS_TYPE | Pd | Qd | Gs | Bs | area | Vm | Va | baseKV | zone | Vmax | Vmin
1 | 1 | 0.054474 | 0.013653 | 0 | 0 | 1 | 0.98414 | -0.30472 | 0.4 | 1 | 1.1 | 0.9
2 | 1 | 0.014666 | 0.0036755 | 0 | 0 | 1 | 0.98571 | -0.27422 | 0.4 | 1 | 1.1 | 0.9
18 | 1 | 0.0032437 | 0.00081296 | 0 | 0 | 1 | 0.98371 | -0.31313 | 0.4 | 1 | 1.1 | 0.9
4 | 1 | 0 | 0 | 0 | 0 | 1 | 0.98758 | -0.23787 | 0.4 | 1 | 1.1 | 0.9
3 | 1 | 0 | 0 | 0 | 0 | 1 | 0.98881 | -0.21392 | 0.4 | 1 | 1.1 | 0.9
5 | 1 | 0.041042 | 0.010286 | 0 | 0 | 1 | 0.9899 | -0.193 | 0.4 | 1 | 1.1 | 0.9
15 | 1 | 0 | 0 | 0 | 0 | 1 | 0.99243 | -0.14407 | 0.4 | 1 | 1.1 | 0.9
10 | 1 | 0 | 0 | 0 | 0 | 1 | 0.99083 | -0.17476 | 0.4 | 1 | 1.1 | 0.9
12 | 1 | 0 | 0 | 0 | 0 | 1 | 0.99512 | -0.092675 | 0.4 | 1 | 1.1 | 0.9
6 | 1 | 0.018637 | 0.0046709 | 0 | 0 | 1 | 0.98622 | -0.26348 | 0.4 | 1 | 1.1 | 0.9
7 | 1 | 0.0093726 | 0.002349 | 0 | 0 | 1 | 0.98622 | -0.26366 | 0.4 | 1 | 1.1 | 0.9
8 | 1 | 0.0092229 | 0.0023115 | 0 | 0 | 1 | 0.98624 | -0.26327 | 0.4 | 1 | 1.1 | 0.9
9 | 1 | 0.0053104 | 0.0013309 | 0 | 0 | 1 | 0.98469 | -0.29316 | 0.4 | 1 | 1.1 | 0.9
19 | 1 | 0.0029371 | 0.00073611 | 0 | 0 | 1 | 0.98383 | -0.30977 | 0.4 | 1 | 1.1 | 0.9
20 | 1 | 0.013767 | 0.0034502 | 0 | 0 | 1 | 0.98967 | -0.19729 | 0.4 | 1 | 1.1 | 0.9
51 | 1 | 0 | 0 | 0 | 0 | 1 | 0.98104 | -0.36401 | 0.4 | 1 | 1.1 | 0.9
14 | 3 | 0.010755 | 0.0026955 | 0 | 0 | 1 | 1 | 0 | 0.4 | 1 | 1.1 | 0.9
11 | 1 | 0.032503 | 0.0081459 | 0 | 0 | 1 | 0.99366 | -0.12069 | 0.4 | 1 | 1.1 | 0.9
13 | 1 | 0 | 0 | 0 | 0 | 1 | 0.99154 | -0.16129 | 0.4 | 1 | 1.1 | 0.9
16 | 1 | 0.044665 | 0.011194 | 0 | 0 | 1 | 0.98798 | -0.23019 | 0.4 | 1 | 1.1 | 0.9
17 | 1 | 0.013941 | 0.0034939 | 0 | 0 | 1 | 0.99115 | -0.16869 | 0.4 | 1 | 1.1 | 0.9
27 | 1 | 0.0033508 | 0.00083979 | 0 | 0 | 1 | 0.99996 | -0.00083921 | 0.4 | 1 | 1.1 | 0.9
37 | 1 | 0 | 0 | 0 | 0 | 1 | 0.98906 | -0.20879 | 0.4 | 1 | 1.1 | 0.9
26 | 1 | 0.0068746 | 0.0017229 | 0 | 0 | 1 | 0.99829 | -0.032732 | 0.4 | 1 | 1.1 | 0.9
33 | 1 | 0 | 0 | 0 | 0 | 1 | 0.98772 | -0.23471 | 0.4 | 1 | 1.1 | 0.9
52 | 1 | 0.0052482 | 0.0013153 | 0 | 0 | 1 | 0.97924 | -0.39922 | 0.4 | 1 | 1.1 | 0.9
21 | 1 | 0.0061666 | 0.0015455 | 0 | 0 | 1 | 0.9977 | -0.044212 | 0.4 | 1 | 1.1 | 0.9
22 | 1 | 0.0063318 | 0.0015869 | 0 | 0 | 1 | 0.99683 | -0.060845 | 0.4 | 1 | 1.1 | 0.9
23 | 1 | 0.0057963 | 0.0014527 | 0 | 0 | 1 | 0.99825 | -0.033606 | 0.4 | 1 | 1.1 | 0.9
24 | 1 | 0.0062441 | 0.0015649 | 0 | 0 | 1 | 0.99682 | -0.061062 | 0.4 | 1 | 1.1 | 0.9
25 | 1 | 0.0062755 | 0.0015728 | 0 | 0 | 1 | 0.99826 | -0.033343 | 0.4 | 1 | 1.1 | 0.9
28 | 1 | 0.0058394 | 0.0014635 | 0 | 0 | 1 | 0.99682 | -0.061088 | 0.4 | 1 | 1.1 | 0.9
29 | 1 | 0.0063875 | 0.0016009 | 0 | 0 | 1 | 0.9965 | -0.067322 | 0.4 | 1 | 1.1 | 0.9
30 | 1 | 0.0026085 | 0.00065375 | 0 | 0 | 1 | 0.99588 | -0.079176 | 0.4 | 1 | 1.1 | 0.9
45 | 1 | 0.003575 | 0.00089598 | 0 | 0 | 1 | 0.99581 | -0.080542 | 0.4 | 1 | 1.1 | 0.9
46 | 1 | 0.0073576 | 0.001844 | 0 | 0 | 1 | 0.99563 | -0.084113 | 0.4 | 1 | 1.1 | 0.9
31 | 1 | 0.012403 | 0.0031084 | 0 | 0 | 1 | 0.98662 | -0.25596 | 0.4 | 1 | 1.1 | 0.9
32 | 1 | 0 | 0 | 0 | 0 | 1 | 0.98702 | -0.24828 | 0.4 | 1 | 1.1 | 0.9
35 | 1 | 0 | 0 | 0 | 0 | 1 | 0.98225 | -0.34088 | 0.4 | 1 | 1.1 | 0.9
38 | 1 | 0.0087054 | 0.0021818 | 0 | 0 | 1 | 0.98129 | -0.35959 | 0.4 | 1 | 1.1 | 0.9
36 | 1 | 0 | 0 | 0 | 0 | 1 | 0.97991 | -0.3865 | 0.4 | 1 | 1.1 | 0.9
39 | 1 | 0.072017 | 0.018049 | 0 | 0 | 1 | 0.97883 | -0.40772 | 0.4 | 1 | 1.1 | 0.9
48 | 1 | 0.0038856 | 0.00097382 | 0 | 0 | 1 | 0.9949 | -0.098241 | 0.4 | 1 | 1.1 | 0.9
44 | 1 | 0 | 0 | 0 | 0 | 1 | 0.99518 | -0.092847 | 0.4 | 1 | 1.1 | 0.9
40 | 1 | 0.056776 | 0.014229 | 0 | 0 | 1 | 0.97542 | -0.47405 | 0.4 | 1 | 1.1 | 0.9
41 | 1 | 0.005841 | 0.0014639 | 0 | 0 | 1 | 0.97799 | -0.42362 | 0.4 | 1 | 1.1 | 0.9
43 | 1 | 0.0018613 | 0.00046648 | 0 | 0 | 1 | 0.97815 | -0.42052 | 0.4 | 1 | 1.1 | 0.9
49 | 1 | 0.0038732 | 0.00097071 | 0 | 0 | 1 | 0.99528 | -0.090779 | 0.4 | 1 | 1.1 | 0.9
50 | 1 | 0.0045676 | 0.0011448 | 0 | 0 | 1 | 0.99542 | -0.088145 | 0.4 | 1 | 1.1 | 0.9
47 | 1 | 0.0038659 | 0.00096889 | 0 | 0 | 1 | 0.99542 | -0.088065 | 0.4 | 1 | 1.1 | 0.9

## generator_data
GEN_BUS | PG | QG | QMAX | QMIN | VG | MBASE | GEN_STATUS | PMAX | PMIN
14 | 0.52689 | 0.13456 | 10 | -10 | 1 | 100 | 1 | 10 | 0

## branch_data
F_BUS | T_BUS | BR_R | BR_X | BR_B | RATE_A | RATE_B | RATE_C | TAP | SHIFT | BR_STATUS | ANGMIN | ANGMAX | P_in | Q_in | P_out | Q_out
1 | 2 | 2.2981 | 1.4708 | 3.8591e-09 | 0 | 0 | 0 | 0 | 0 | 1 | -90 | 90 | -0.057719 | -0.014464 | 0.057803 | 0.014518
1 | 18 | 11.2315 | 7.1881 | 1.8861e-08 | 0 | 0 | 0 | 0 | 0 | 1 | -90 | 90 | 0.003245 | 0.00081196 | -0.0032437 | -0.00081296
2 | 4 | 2.191 | 1.4023 | 3.6793e-09 | 0 | 0 | 0 | 0 | 0 | 1 | -90 | 90 | -0.072469 | -0.018193 | 0.072595 | 0.018274
4 | 3 | 1.4478 | 0.9266 | 2.4313e-09 | 0 | 0 | 0 | 0 | 0 | 1 | -90 | 90 | -0.072595 | -0.018274 | 0.072678 | 0.018327
3 | 5 | 1.2684 | 0.81177 | 2.13e-09 | 0 | 0 | 0 | 0 | 0 | 1 | -90 | 90 | -0.072678 | -0.018327 | 0.072751 | 0.018373
5 | 15 | 1.8992 | 1.2155 | 3.1893e-09 | 0 | 0 | 0 | 0 | 0 | 1 | -90 | 90 | -0.11379 | -0.028659 | 0.11406 | 0.02883
15 | 10 | 1.0488 | 0.67121 | 7.0446e-09 | 0 | 0 | 0 | 0 | 0 | 1 | -90 | 90 | 0.13036 | 0.033205 | -0.13017 | -0.033083
15 | 12 | 0.93853 | 0.60066 | 6.3042e-09 | 0 | 0 | 0 | 0 | 0 | 1 | -90 | 90 | -0.24442 | -0.062035 | 0.24502 | 0.062422
10 | 20 | 7.1921 | 4.6029 | 1.2077e-08 | 0 | 0 | 0 | 0 | 0 | 1 | -90 | 90 | 0.013781 | 0.0034585 | -0.013767 | -0.0034502
10 | 8 | 3.3649 | 2.1536 | 1.1301e-08 | 0 | 0 | 0 | 0 | 0 | 1 | -90 | 90 | 0.11638 | 0.029624 | -0.11589 | -0.029309
12 | 14 | 0.96883 | 0.62005 | 6.5077e-09 | 0 | 0 | 0 | 0 | 0 | 1 | -90 | 90 | -0.43096 | -0.10967 | 0.43289 | 0.11091
12 | 11 | 0.67387 | 0.43128 | 4.5264e-09 | 0 | 0 | 0 | 0 | 0 | 1 | -90 | 90 | 0.18593 | 0.047252 | -0.18568 | -0.047092
6 | 7 | 0.0088546 | 0.005667 | 1.4869e-11 | 0 | 0 | 0 | 0 | 0 | 1 | -90 | 90 | 0.08803 | 0.022326 | -0.088029 | -0.022326
6 | 8 | 0.0085724 | 0.0054863 | 1.4395e-11 | 0 | 0 | 0 | 0 | 0 | 1 | -90 | 90 | -0.10667 | -0.026997 | 0.10667 | 0.026998
7 | 9 | 1.6467 | 1.0539 | 2.7653e-09 | 0 | 0 | 0 | 0 | 0 | 1 | -90 | 90 | 0.078656 | 0.019977 | -0.078545 | -0.019905
9 | 19 | 0.99259 | 0.63526 | 1.6668e-09 | 0 | 0 | 0 | 0 | 0 | 1 | -90 | 90 | 0.073234 | 0.018575 | -0.073176 | -0.018537
19 | 51 | 3.3651 | 2.1536 | 5.6508e-09 | 0 | 0 | 0 | 0 | 0 | 1 | -90 | 90 | 0.070239 | 0.017801 | -0.070056 | -0.017685
51 | 52 | 2.1747 | 1.3918 | 3.6518e-09 | 0 | 0 | 0 | 0 | 0 | 1 | -90 | 90 | 0.070056 | 0.017685 | -0.069938 | -0.01761
14 | 27 | 0.045315 | 0.029001 | 7.6096e-11 | 0 | 0 | 0 | 0 | 0 | 1 | -90 | 90 | 0.083241 | 0.020953 | -0.083238 | -0.020951
11 | 13 | 1.1815 | 0.75618 | 7.9364e-09 | 0 | 0 | 0 | 0 | 0 | 1 | -90 | 90 | 0.15318 | 0.038946 | -0.15288 | -0.038756
13 | 16 | 6.774 | 4.3353 | 1.1375e-08 | 0 | 0 | 0 | 0 | 0 | 1 | -90 | 90 | 0.044812 | 0.011287 | -0.044665 | -0.011194
13 | 17 | 0.30457 | 0.19492 | 2.0458e-09 | 0 | 0 | 0 | 0 | 0 | 1 | -90 | 90 | 0.10807 | 0.027468 | -0.10803 | -0.027444
17 | 37 | 1.8918 | 1.2107 | 1.2707e-08 | 0 | 0 | 0 | 0 | 0 | 1 | -90 | 90 | 0.094087 | 0.02395 | -0.093906 | -0.023835
27 | 26 | 1.7915 | 1.1466 | 3.0084e-09 | 0 | 0 | 0 | 0 | 0 | 1 | -90 | 90 | 0.079887 | 0.020111 | -0.079766 | -0.020034
37 | 33 | 1.2186 | 0.77988 | 8.1852e-09 | 0 | 0 | 0 | 0 | 0 | 1 | -90 | 90 | 0.093906 | 0.023835 | -0.093789 | -0.023761
26 | 25 | 0.037493 | 0.023996 | 6.2961e-11 | 0 | 0 | 0 | 0 | 0 | 1 | -90 | 90 | 0.072891 | 0.018311 | -0.072889 | -0.018309
33 | 32 | 0.63697 | 0.40766 | 4.2786e-09 | 0 | 0 | 0 | 0 | 0 | 1 | -90 | 90 | 0.093789 | 0.023761 | -0.093728 | -0.023722
52 | 43 | 1.418 | 0.90754 | 2.3812e-09 | 0 | 0 | 0 | 0 | 0 | 1 | -90 | 90 | 0.06469 | 0.016294 | -0.064624 | -0.016253
21 | 22 | 1.3594 | 0.87002 | 2.2828e-09 | 0 | 0 | 0 | 0 | 0 | 1 | -90 | 90 | 0.054619 | 0.013718 | -0.054576 | -0.013691
21 | 23 | 0.77994 | 0.49916 | 1.3097e-09 | 0 | 0 | 0 | 0 | 0 | 1 | -90 | 90 | -0.060785 | -0.015264 | 0.060816 | 0.015283
22 | 24 | 0.020046 | 0.012829 | 3.3663e-11 | 0 | 0 | 0 | 0 | 0 | 1 | -90 | 90 | 0.048244 | 0.012104 | -0.048243 | -0.012104
23 | 25 | 0.01766 | 0.011302 | 2.9656e-11 | 0 | 0 | 0 | 0 | 0 | 1 | -90 | 90 | -0.066613 | -0.016736 | 0.066613 | 0.016737
24 | 28 | 0.0028103 | 0.0017986 | 4.7193e-12 | 0 | 0 | 0 | 0 | 0 | 1 | -90 | 90 | 0.041999 | 0.010539 | -0.041999 | -0.010539
28 | 29 | 0.76822 | 0.49166 | 1.2901e-09 | 0 | 0 | 0 | 0 | 0 | 1 | -90 | 90 | 0.03616 | 0.0090752 | -0.036149 | -0.0090684
29 | 30 | 1.7732 | 1.1348 | 2.9776e-09 | 0 | 0 | 0 | 0 | 0 | 1 | -90 | 90 | 0.029762 | 0.0074676 | -0.029745 | -0.0074571
30 | 45 | 0.22383 | 0.14325 | 3.7586e-10 | 0 | 0 | 0 | 0 | 0 | 1 | -90 | 90 | 0.027136 | 0.0068033 | -0.027134 | -0.0068023
45 | 46 | 0.67377 | 0.43121 | 1.1314e-09 | 0 | 0 | 0 | 0 | 0 | 1 | -90 | 90 | 0.023559 | 0.0059063 | -0.023555 | -0.0059038
46 | 47 | 1.0839 | 0.69368 | 1.8201e-09 | 0 | 0 | 0 | 0 | 0 | 1 | -90 | 90 | 0.016198 | 0.0040598 | -0.016195 | -0.0040581
31 | 32 | 2.7012 | 1.7287 | 4.536e-09 | 0 | 0 | 0 | 0 | 0 | 1 | -90 | 90 | -0.012403 | -0.0031084 | 0.012407 | 0.0031109
32 | 35 | 4.9844 | 3.19 | 1.674e-08 | 0 | 0 | 0 | 0 | 0 | 1 | -90 | 90 | 0.081321 | 0.020611 | -0.080961 | -0.020383
35 | 38 | 1.0015 | 0.64095 | 1.6818e-09 | 0 | 0 | 0 | 0 | 0 | 1 | -90 | 90 | 0.080961 | 0.020383 | -0.080888 | -0.020336
38 | 36 | 1.6109 | 1.031 | 2.7051e-09 | 0 | 0 | 0 | 0 | 0 | 1 | -90 | 90 | 0.072183 | 0.018155 | -0.07209 | -0.018096
36 | 39 | 1.2665 | 0.81055 | 2.1268e-09 | 0 | 0 | 0 | 0 | 0 | 1 | -90 | 90 | 0.07209 | 0.018096 | -0.072017 | -0.018049
48 | 44 | 6.1595 | 3.9421 | 1.0343e-08 | 0 | 0 | 0 | 0 | 0 | 1 | -90 | 90 | -0.0038856 | -0.00097382 | 0.0038866 | 0.00097344
44 | 49 | 2.3606 | 1.5108 | 3.9641e-09 | 0 | 0 | 0 | 0 | 0 | 1 | -90 | 90 | -0.0038866 | -0.00097344 | 0.003887 | 0.00097329
40 | 41 | 3.7981 | 2.4308 | 6.378e-09 | 0 | 0 | 0 | 0 | 0 | 1 | -90 | 90 | -0.056776 | -0.014229 | 0.056913 | 0.014316
41 | 43 | 0.21212 | 0.13576 | 3.5621e-10 | 0 | 0 | 0 | 0 | 0 | 1 | -90 | 90 | -0.062754 | -0.01578 | 0.062763 | 0.015786
49 | 50 | 1.5069 | 0.96441 | 2.5305e-09 | 0 | 0 | 0 | 0 | 0 | 1 | -90 | 90 | -0.0077602 | -0.001944 | 0.0077611 | 0.0019444
50 | 47 | 0.028807 | 0.018436 | 4.8374e-11 | 0 | 0 | 0 | 0 | 0 | 1 | -90 | 90 | -0.012329 | -0.0030891 | 0.012329 | 0.0030892